## Datos Generales
Campo | Valor
Exportador | Fassa Bortolo
Origen | Tarancón, España
Incoterm | CIF República Dominicana
Puerto salida | Valencia (confirmar)
Puerto destino | Caucedo / Haina (confirmar)
Importador | Cliente final (CONFOTUR)
Régimen | Importación con exención CONFOTUR

## Producto
Campo | Valor
Producto | Placa de yeso laminado
Norma | EN 520
Tipos | STD Tipo A / AQUA Tipo EH2
Clasificación HS | 6809.11.00
Composición | Yeso + papel/cartón
Uso | Tabiques, trasdosados, techos interiores

## Especificaciones
Campo | Valor
Dimensiones | 1200 x 2500 mm
Espesor | 12,5 mm
Superficie por placa | 3,00 m²
Peso específico | 8,7 kg/m²
Peso por placa | 26,1 kg

## Logistica
Campo | Valor
Unidades por pallet | 48
Peso neto por pallet | 1.252,8 kg
Peso bruto por pallet | 1.285 kg
Número de pallets | 76
Total unidades | 3.648
Total m² | 10.944
Peso neto total | 95.212 kg
Peso bruto total | 97.660 kg

## Contenedores
Campo | Valor
Tipo contenedor | 40’ HC
Capacidad útil | 25.000 kg
Pallets por contenedor | 20
Número de contenedores | 4

## Valor
Campo | Valor
Precio unitario | 4,03 €/placa
Valor mercancía | 14.701 €
Valor CIF declarado | 21.000 € (confirmar)
Descripción
GYPSOTECH STD BA 13 MMX1200X2500
| 00A003250A0 | Placa de yeso laminado tipo A conforme a la norma UNE EN 520, diseñada para aplicaciones interiores en tabiques, trasdosados y techos suspendidos continuos. Destaca por su versatilidad de uso, estabilidad dimensional y acabado superficial uniforme.
|  | Placa de 1200 mm de ancho por 2500 mm de alto | 3 | M2/PLACA | 48 | UDXPALÉ | 144 | M2/PALÉ | 2.015 | €/M2
|  | Cantidad de placas | 1488 | ud
|  | Precio por placa | 6.045 | €/PLACA
|  | Subtotal | 8994.96 | €
GYPSOTECH AQUA H2 BA 13 MMX1200X2500
| 00H003250A0 | Placa de baja capacidad de absorción de agua (inferior al 10%) y absorción superficial (inferior a 220 g/m2) específica para ambientes con condiciones higrométricas particulares.
|  | Placa de 1200 mm de ancho por 2500 mm de alto | 3 | M2/PLACA | 48 | UDXPALÉ | 144 | M2/PALÉ | 3.355 | €/M2
|  | Cantidad de placas | 1200 | ud
|  | Precio por placa | 10.065 | €/PLACA
|  | Subtotal | 12078 | €
|  | Total coste mercancia | 21072.96 | €

## Resumen
ARIAS GROUP CARIBE SRL RNC:133-63109-1 |  |  |  | FICHA TÉCNICA DE IMPORTACIÓN
Sistemas Constructivos Fassa Bortolo
DATOS GENERALES
| Exportador | Arias Group Caribe SRL |  | Importador | Arias Group Caribe SRL
| Incoterm | CIF Puerto Caucedo, República Dominicana |  | Puerto destino | Puerto Caucedo, República Dominicana
| Puerto salida | Valencia, España |  | Régimen | Importación con exención CONFOTUR
| Origen | Tarancón,Cuenca - CP: 16400, España |  | Endoso | Cliente CONFOTUR en destino
PRODUCTO
| Producto | Placa de yeso laminado
| Norma de referencia | EN 520
| Clasificación HS | 6809.11.00
| Composición | Sulfato de Calcio dihidratado (CaSO₄·2H₂O) + aditivos + papel/cartón
| Uso | Tabiques, trasdosados y techos suspendidos interiores
| Certificaciones | Marcado CE · Declaración Ambiental EPD (S-P-06425 / S-P-06430) · LEED
ESPECIFICACIONES TÉCNICAS
| Característica | GYPSOTECH STD Tipo A — BA 13mm |  | GYPSOTECH AQUA EH2 — BA 13mm
| Espesor | 12,5 mm |  | 12,5 mm
| Anchura | 1.200 mm |  | 1.200 mm
| Longitud | 2.500 mm |  | 2.500 mm
| Peso específico | 8,7 kg/m² |  | 8,7 kg/m²
| Peso por placa | 26,1 kg |  | 26,1 kg
| Absorción agua total | — |  | < 10%
| Absorción superficial | — |  | ≤ 220 g/m²
| Reacción al fuego | A2-s1,d0 |  | A2-s1,d0
| Color cara vista | Marfil |  | Verde
| Borde | BA (Borde Afinado) |  | BA (Borde Afinado)
LOGÍSTICA
| Dimensiones placa | 1.200 × 2.500 mm |  | Tipo contenedor
| Unidades por palé | 48 placa |  | Contenedores
| Palés totales | 56 |  | Capacidad útil/cont.
| Peso neto total | 70156.8 |  | Peso bruto total
VALOR DE LA MERCANCÍA
| Descripción | Ref. producto | Ud | Cant. | €/ud | Subtotal (€)
| GYPSOTECH STD Tipo A — BA 13mm 1200×2500 | 00A003250A0 | Placa | 1488 | 6.05 | 9002.4
| GYPSOTECH AQUA EH2 — BA 13mm 1200×2500 | 00H003250A0 | Placa | 1200 | 10.07 | 12084
| TOTAL VALOR MERCANCÍA |  |  |  |  | 21086.4
Valor CIF declarado = Valor mercancía + Flete + Seguro ¦ Pendiente cotización de flete por agente
Arias Group Caribe SRL · Distribución técnica Fassa Bortolo · República Dominicana