## CONFIG
PARAMETRO | VALOR | NOTA
TC_EUR_USD | 1.17 | Tipo de cambio EUR a USD
TC_USD_RD | 63 | Tipo de cambio USD a RD$
MONEDA | USD | Moneda visible al cliente
INCOTERM | EXW | Incoterm por defecto
MARGEN_ARIAS_BASE | 0.2 | Referencia orientativa. El margen real se define por proyecto en INPUT.
MERMA_OBRA | 0.05 | Merma estandar en obra (5%)
DIAS_VALIDEZ | 15 | Dias de validez comercial
LOGISTICA_FOB |  | Pendiente tarifa Amura Cargo
LOGISTICA_CIF |  | Pendiente tarifa Amura Cargo
FECHA_ACTUALIZACION_TC | 2026-04-09 | Fecha de actualizacion

## PRODUCT
ARIAS GROUP CARIBE — MAESTRO DE PRODUCTOS GYPSOTECH · Tarifa Abril 2026 · EXW Tarancón
FAMILIA | SUBFAMILIA | NOMBRE | CÓDIGO | NORMA | ANCHO MM | ESPESOR MM | LONGITUD MM | M2 PLACA | PESO KG M2 | PESO PLACA KG | UD PALE | M2 PALE | PESO PALE KG | UD VENTA | UD LOGISTICA | PVP ORIGEN EUR | UNIDAD PRECIO | DESCUENTO DISTRIBUIDOR | PRECIO ARIAS EUR | HS CODE | RENDIMIENTO_M2 (solo cotización por sistemas) | USO | ACTIVO | DISPO TARANCON | NOTAS
PLACAS | STD | STD BA 6mm 1200×2500 | P00A006250AI | EN 520 | 1200 | 6 | 2500 |  | 5.3 |  |  |  |  | Placa | Palé | 5.99 | €/m² | 0.5 |  | 6809.11.00 |  | Tabiques, trasdosados y techos continuos interiores | SI | Solo Calliano | Solo disponible desde Calliano — no en Tarancón
PLACAS | STD | STD BA 6mm 1200×3000 | P00A006300A1 | EN 520 | 1200 | 6 | 3000 |  | 5.3 |  |  |  |  | Placa | Palé | 5.99 | €/m² | 0.5 |  | 6809.11.00 |  | Tabiques, trasdosados y techos continuos interiores | SI | Solo Calliano | Solo disponible desde Calliano — no en Tarancón
PLACAS | STD | STD BA 10mm 1200×2000 | P00A000200A0 | EN 520 | 1200 | 9.5 | 2000 |  | 7.7 |  | 60 |  |  | Placa | Palé | 4.96 | €/m² | 0.5 |  | 6809.11.00 |  | Tabiques, trasdosados y techos continuos interiores | SI | SI
PLACAS | STD | STD BA 10mm 1200×2500 | P00A000250A0 | EN 520 | 1200 | 9.5 | 2500 |  | 7.7 |  | 48 |  |  | Placa | Palé | 4.96 | €/m² | 0.5 |  | 6809.11.00 |  | Tabiques, trasdosados y techos continuos interiores | SI | SI
PLACAS | STD | STD BA 10mm 1200×2600 | P00A000260A0 | EN 520 | 1200 | 9.5 | 2600 |  | 7.7 |  | 48 |  |  | Placa | Palé | 4.96 | €/m² | 0.5 |  | 6809.11.00 |  | Tabiques, trasdosados y techos continuos interiores | SI | SI
PLACAS | STD | STD BA 10mm 1200×2700 | P00A000270A0 | EN 520 | 1200 | 9.5 | 2700 |  | 7.7 |  | 48 |  |  | Placa | Palé | 4.96 | €/m² | 0.5 |  | 6809.11.00 |  | Tabiques, trasdosados y techos continuos interiores | SI | SI
PLACAS | STD | STD BA 10mm 1200×3000 | P00A000300A0 | EN 520 | 1200 | 9.5 | 3000 |  | 7.7 |  | 48 |  |  | Placa | Palé | 4.96 | €/m² | 0.5 |  | 6809.11.00 |  | Tabiques, trasdosados y techos continuos interiores | SI | SI
PLACAS | STD | STD BA 13mm 1200×2000 | P00A003200A0 | EN 520 | 1200 | 12.5 | 2000 |  | 8.7 |  | 60 |  |  | Placa | Palé | 4.03 | €/m² | 0.5 |  | 6809.11.00 |  | Tabiques, trasdosados y techos continuos interiores | SI | SI
PLACAS | STD | STD BA 13mm 1200×2400 | P00A003240A0 | EN 520 | 1200 | 12.5 | 2400 |  | 8.7 |  | 48 |  |  | Placa | Palé | 4.03 | €/m² | 0.5 |  | 6809.11.00 |  | Tabiques, trasdosados y techos continuos interiores | SI | SI
PLACAS | STD | STD BA 13mm 1200×2500 | P00A003250A0 | EN 520 | 1200 | 12.5 | 2500 |  | 8.7 |  | 48 |  |  | Placa | Palé | 4.03 | €/m² | 0.5 |  | 6809.11.00 |  | Tabiques, trasdosados y techos continuos interiores | SI | SI
PLACAS | STD | STD BA 13mm 1200×2600 | P00A003260A0 | EN 520 | 1200 | 12.5 | 2600 |  | 8.7 |  | 48 |  |  | Placa | Palé | 4.03 | €/m² | 0.5 |  | 6809.11.00 |  | Tabiques, trasdosados y techos continuos interiores | SI | SI
PLACAS | STD | STD BA 13mm 1200×2700 | P00A003270A0 | EN 520 | 1200 | 12.5 | 2700 |  | 8.7 |  | 48 |  |  | Placa | Palé | 4.03 | €/m² | 0.5 |  | 6809.11.00 |  | Tabiques, trasdosados y techos continuos interiores | SI | SI
PLACAS | STD | STD BA 13mm 1200×2800 | P00A003280A0 | EN 520 | 1200 | 12.5 | 2800 |  | 8.7 |  | 48 |  |  | Placa | Palé | 4.03 | €/m² | 0.5 |  | 6809.11.00 |  | Tabiques, trasdosados y techos continuos interiores | SI | SI
PLACAS | STD | STD BA 13mm 1200×3000 | P00A003300A0 | EN 520 | 1200 | 12.5 | 3000 |  | 8.7 |  | 36 |  |  | Placa | Palé | 4.03 | €/m² | 0.5 |  | 6809.11.00 |  | Tabiques, trasdosados y techos continuos interiores | SI | SI
PLACAS | STD | STD BA 13mm 1200×3200 | P00A003320A0 | EN 520 | 1200 | 12.5 | 3200 |  | 8.7 |  | 36 |  |  | Placa | Palé | 4.03 | €/m² | 0.5 |  | 6809.11.00 |  | Tabiques, trasdosados y techos continuos interiores | SI | SI
PLACAS | STD | STD BA 13mm 1200×3600 | P00A003360A0 | EN 520 | 1200 | 12.5 | 3600 |  | 8.7 |  | 36 |  |  | Placa | Palé | 4.03 | €/m² | 0.5 |  | 6809.11.00 |  | Tabiques, trasdosados y techos continuos interiores | SI | SI
PLACAS | STD | STD BA 15mm 1200×2000 | P00A005200A0 | EN 520 | 1200 | 15 | 2000 |  | 11.6 |  | 48 |  |  | Placa | Palé | 4.71 | €/m² | 0.5 |  | 6809.11.00 |  | Tabiques, trasdosados y techos continuos interiores | SI | SI
PLACAS | STD | STD BA 15mm 1200×2500 | P00A005250A0 | EN 520 | 1200 | 15 | 2500 |  | 11.6 |  | 36 |  |  | Placa | Palé | 4.71 | €/m² | 0.5 |  | 6809.11.00 |  | Tabiques, trasdosados y techos continuos interiores | SI | SI
PLACAS | STD | STD BA 15mm 1200×2600 | P00A005260A0 | EN 520 | 1200 | 15 | 2600 |  | 11.6 |  | 36 |  |  | Placa | Palé | 4.71 | €/m² | 0.5 |  | 6809.11.00 |  | Tabiques, trasdosados y techos continuos interiores | SI | SI
PLACAS | STD | STD BA 15mm 1200×3000 | P00A005300A0 | EN 520 | 1200 | 15 | 3000 |  | 11.6 |  | 24 |  |  | Placa | Palé | 4.71 | €/m² | 0.5 |  | 6809.11.00 |  | Tabiques, trasdosados y techos continuos interiores | SI | SI
PLACAS | STD | STD BA 18mm 1200×2500 | P00A008250A0 | EN 520 | 1200 | 18 | 2500 |  | 14.2 |  | 24 |  |  | Placa | Palé | 5.99 | €/m² | 0.5 |  | 6809.11.00 |  | Tabiques, trasdosados y techos continuos interiores | SI | SI
PLACAS | STD | STD BA 18mm 1200×2600 | P00A008260A0 | EN 520 | 1200 | 18 | 2600 |  | 14.2 |  | 24 |  |  | Placa | Palé | 5.99 | €/m² | 0.5 |  | 6809.11.00 |  | Tabiques, trasdosados y techos continuos interiores | SI | SI
PLACAS | STD | STD BA 18mm 1200×3000 | P00A008300A0 | EN 520 | 1200 | 18 | 3000 |  | 14.2 |  | 24 |  |  | Placa | Palé | 5.99 | €/m² | 0.5 |  | 6809.11.00 |  | Tabiques, trasdosados y techos continuos interiores | SI | SI
PLACAS | STD Zero | STD Zero BA 13mm 1200×2000 | P00AZ03200A0 | EN 520 | 1200 | 12.5 | 2000 |  | 8.7 |  |  |  |  | Placa | Palé | 17.6 | €/m² | 0.5 |  | 6809.11.00 |  | Tabiques trasdosados techos — Euroclase A1 reacción al fuego | SI | Solo Calliano | Solo disponible desde Calliano — no en Tarancón
PLACAS | STD Zero | STD Zero BA 13mm 1200×3000 | P00AZ03300A2 | EN 520 | 1200 | 12.5 | 3000 |  | 8.7 |  |  |  |  | Placa | Palé | 17.6 | €/m² | 0.5 |  | 6809.11.00 |  | Tabiques trasdosados techos — Euroclase A1 reacción al fuego | SI | Solo Calliano | Solo disponible desde Calliano — no en Tarancón
PLACAS | STD Zero | STD Zero BA 15mm 1200×3000 | P00AZ05300A2 | EN 520 | 1200 | 15 | 3000 |  | 11.6 |  |  |  |  | Placa | Palé | 20.5 | €/m² | 0.5 |  | 6809.11.00 |  | Tabiques trasdosados techos — Euroclase A1 reacción al fuego | SI | Solo Calliano | Solo disponible desde Calliano — no en Tarancón
PLACAS | SIMPLY | GypsoSIMPLY BA 13mm 1200×2000 | P00Y003200A0 | EN 520 | 1200 | 12.5 | 2000 |  | 7.8 |  | 72 |  |  | Placa | Palé | 4.63 | €/m² | 0.5 |  | 6809.11.00 |  | Placa aligerada — mismas prestaciones que STD con menor peso | SI | SI
PLACAS | SIMPLY | GypsoSIMPLY BA 13mm 1200×2500 | P00Y003250A0 | EN 520 | 1200 | 12.5 | 2500 |  | 7.8 |  | 48 |  |  | Placa | Palé | 4.63 | €/m² | 0.5 |  | 6809.11.00 |  | Placa aligerada — mismas prestaciones que STD con menor peso | SI | SI
PLACAS | SIMPLY | GypsoSIMPLY BA 13mm 1200×2800 | P00Y003280A0 | EN 520 | 1200 | 12.5 | 2800 |  | 7.8 |  | 48 |  |  | Placa | Palé | 4.63 | €/m² | 0.5 |  | 6809.11.00 |  | Placa aligerada — mismas prestaciones que STD con menor peso | SI | SI
PLACAS | SIMPLY | GypsoSIMPLY BA 13mm 1200×3000 | P00Y003300A0 | EN 520 | 1200 | 12.5 | 3000 |  | 7.8 |  | 48 |  |  | Placa | Palé | 4.63 | €/m² | 0.5 |  | 6809.11.00 |  | Placa aligerada — mismas prestaciones que STD con menor peso | SI | SI
PLACAS | AQUA H2 | AQUA H2 BA 13mm 1200×2000 | P00H003200A0 | EN 520 | 1200 | 12.5 | 2000 |  | 8.7 |  | 60 |  |  | Placa | Palé | 6.71 | €/m² | 0.5 |  | 6809.11.00 |  | Humedad <10% — zonas húmedas interiores | SI | SI
PLACAS | AQUA H2 | AQUA H2 BA 13mm 1200×2500 | P00H003250A0 | EN 520 | 1200 | 12.5 | 2500 |  | 8.7 |  | 48 |  |  | Placa | Palé | 6.71 | €/m² | 0.5 |  | 6809.11.00 |  | Humedad <10% — zonas húmedas interiores | SI | SI
PLACAS | AQUA H2 | AQUA H2 BA 13mm 1200×2600 | P00H003260A0 | EN 520 | 1200 | 12.5 | 2600 |  | 8.7 |  | 48 |  |  | Placa | Palé | 6.71 | €/m² | 0.5 |  | 6809.11.00 |  | Humedad <10% — zonas húmedas interiores | SI | SI
PLACAS | AQUA H2 | AQUA H2 BA 13mm 1200×2800 | P00H003280A0 | EN 520 | 1200 | 12.5 | 2800 |  | 8.7 |  | 36 |  |  | Placa | Palé | 6.71 | €/m² | 0.5 |  | 6809.11.00 |  | Humedad <10% — zonas húmedas interiores | SI | SI
PLACAS | AQUA H2 | AQUA H2 BA 13mm 1200×3000 | P00H003300A0 | EN 520 | 1200 | 12.5 | 3000 |  | 8.7 |  | 36 |  |  | Placa | Palé | 6.71 | €/m² | 0.5 |  | 6809.11.00 |  | Humedad <10% — zonas húmedas interiores | SI | SI
PLACAS | AQUA H2 | AQUA H2 BA 15mm 1200×2000 | P00H005200A0 | EN 520 | 1200 | 15 | 2000 |  | 8.7 |  | 36 |  |  | Placa | Palé | 7.73 | €/m² | 0.5 |  | 6809.11.00 |  | Humedad <10% — zonas húmedas interiores | SI | SI
PLACAS | AQUA H2 | AQUA H2 BA 15mm 1200×2600 | P00H005260A0 | EN 520 | 1200 | 15 | 2600 |  | 8.7 |  | 24 |  |  | Placa | Palé | 7.73 | €/m² | 0.5 |  | 6809.11.00 |  | Humedad <10% — zonas húmedas interiores | SI | SI
PLACAS | AQUA H2 | AQUA H2 BA 15mm 1200×3000 | P00H005300A0 | EN 520 | 1200 | 15 | 3000 |  | 8.7 |  | 24 |  |  | Placa | Palé | 7.73 | €/m² | 0.5 |  | 6809.11.00 |  | Humedad <10% — zonas húmedas interiores | SI | SI
PLACAS | AQUASUPER | AQUASUPER BA 13mm 1200×2000 | P00W003200A0 | EN 520 | 1200 | 12.5 | 2000 |  | 8.7 |  | 60 |  |  | Placa | Palé | 7.16 | €/m² | 0.5 |  | 6809.11.00 |  | Humedad <5% — locales muy húmedos | SI | SI
PLACAS | AQUASUPER | AQUASUPER BA 13mm 1200×2500 | P00W003250A0 | EN 520 | 1200 | 12.5 | 2500 |  | 8.7 |  | 48 |  |  | Placa | Palé | 7.16 | €/m² | 0.5 |  | 6809.11.00 |  | Humedad <5% — locales muy húmedos | SI | SI
PLACAS | AQUASUPER | AQUASUPER BA 13mm 1200×2600 | P00W003260A0 | EN 520 | 1200 | 12.5 | 2600 |  | 8.7 |  | 48 |  |  | Placa | Palé | 7.16 | €/m² | 0.5 |  | 6809.11.00 |  | Humedad <5% — locales muy húmedos | SI | SI
PLACAS | AQUASUPER | AQUASUPER BA 13mm 1200×2700 | P00W003270A0 | EN 520 | 1200 | 12.5 | 2700 |  | 8.7 |  | 36 |  |  | Placa | Palé | 7.16 | €/m² | 0.5 |  | 6809.11.00 |  | Humedad <5% — locales muy húmedos | SI | SI
PLACAS | AQUASUPER | AQUASUPER BA 13mm 1200×2800 | P00W003280A0 | EN 520 | 1200 | 12.5 | 2800 |  | 8.7 |  | 36 |  |  | Placa | Palé | 7.16 | €/m² | 0.5 |  | 6809.11.00 |  | Humedad <5% — locales muy húmedos | SI | SI
PLACAS | AQUASUPER | AQUASUPER BA 13mm 1200×3000 | P00W003300A0 | EN 520 | 1200 | 12.5 | 3000 |  | 8.7 |  | 36 |  |  | Placa | Palé | 7.16 | €/m² | 0.5 |  | 6809.11.00 |  | Humedad <5% — locales muy húmedos | SI | SI
PLACAS | AQUASUPER | AQUASUPER BA 15mm 1200×2600 | P00W005260A0 | EN 520 | 1200 | 15 | 2600 |  | 12.6 |  | 24 |  |  | Placa | Palé | 8.02 | €/m² | 0.5 |  | 6809.11.00 |  | Humedad <5% — locales muy húmedos | SI | SI
PLACAS | AQUASUPER | AQUASUPER BA 15mm 1200×3000 | P00W005300A0 | EN 520 | 1200 | 15 | 3000 |  | 12.6 |  | 24 |  |  | Placa | Palé | 8.02 | €/m² | 0.5 |  | 6809.11.00 |  | Humedad <5% — locales muy húmedos | SI | SI
PLACAS | AQUASUPER | AQUASUPER BA 18mm 1200×2600 | P00W008260A0 | EN 520 | 1200 | 18 | 2600 |  | 15.5 |  | 24 |  |  | Placa | Palé | 13.29 | €/m² | 0.5 |  | 6809.11.00 |  | Humedad <5% — locales muy húmedos | SI | SI
PLACAS | AQUASUPER | AQUASUPER BA 18mm 1200×3000 | P00W008300A0 | EN 520 | 1200 | 18 | 3000 |  | 15.5 |  | 24 |  |  | Placa | Palé | 13.29 | €/m² | 0.5 |  | 6809.11.00 |  | Humedad <5% — locales muy húmedos | SI | SI
PLACAS | FOCUS | FOCUS BA 13mm 1200×2000 | P00F003200A0 | EN 520 | 1200 | 12.5 | 2000 |  | 10.8 |  | 48 |  |  | Placa | Palé | 6.8 | €/m² | 0.5 |  | 6809.11.00 |  | Protección pasiva al fuego — fibra de vidrio y vermiculita | SI | SI
PLACAS | FOCUS | FOCUS BA 13mm 1200×2500 | P00F003250A0 | EN 520 | 1200 | 12.5 | 2500 |  | 10.8 |  | 36 |  |  | Placa | Palé | 6.8 | €/m² | 0.5 |  | 6809.11.00 |  | Protección pasiva al fuego — fibra de vidrio y vermiculita | SI | SI
PLACAS | FOCUS | FOCUS BA 13mm 1200×2600 | P00F003260A0 | EN 520 | 1200 | 12.5 | 2600 |  | 10.8 |  | 36 |  |  | Placa | Palé | 6.8 | €/m² | 0.5 |  | 6809.11.00 |  | Protección pasiva al fuego — fibra de vidrio y vermiculita | SI | SI
PLACAS | FOCUS | FOCUS BA 13mm 1200×3000 | P00F003300A0 | EN 520 | 1200 | 12.5 | 3000 |  | 10.8 |  | 36 |  |  | Placa | Palé | 6.8 | €/m² | 0.5 |  | 6809.11.00 |  | Protección pasiva al fuego — fibra de vidrio y vermiculita | SI | SI
PLACAS | FOCUS | FOCUS BA 15mm 1200×2000 | P00F005200A0 | EN 520 | 1200 | 15 | 2000 |  | 13.6 |  | 36 |  |  | Placa | Palé | 8.01 | €/m² | 0.5 |  | 6809.11.00 |  | Protección pasiva al fuego — fibra de vidrio y vermiculita | SI | SI
PLACAS | FOCUS | FOCUS BA 15mm 1200×2500 | P00F005250A0 | EN 520 | 1200 | 15 | 2500 |  | 13.6 |  | 24 |  |  | Placa | Palé | 8.01 | €/m² | 0.5 |  | 6809.11.00 |  | Protección pasiva al fuego — fibra de vidrio y vermiculita | SI | SI
PLACAS | FOCUS | FOCUS BA 15mm 1200×2800 | P00F005280A0 | EN 520 | 1200 | 15 | 2800 |  | 13.6 |  | 36 |  |  | Placa | Palé | 8.01 | €/m² | 0.5 |  | 6809.11.00 |  | Protección pasiva al fuego — fibra de vidrio y vermiculita | SI | SI
PLACAS | FOCUS | FOCUS BA 15mm 1200×3000 | P00F005300A2 | EN 520 | 1200 | 15 | 3000 |  | 13.6 |  | 24 |  |  | Placa | Palé | 8.01 | €/m² | 0.5 |  | 6809.11.00 |  | Protección pasiva al fuego — fibra de vidrio y vermiculita | SI | SI
PLACAS | FOCUS | FOCUS BA 20mm 1200×2000 | P00F002200A0 | EN 520 | 1200 | 20 | 2000 |  | 18.6 |  | 24 |  |  | Placa | Palé | 10.43 | €/m² | 0.5 |  | 6809.11.00 |  | Protección pasiva al fuego — fibra de vidrio y vermiculita | SI | SI
PLACAS | FOCUS Ultra | FOCUS ULTRA BA 25mm 1200×2000 | P00F004200A0 | EN 520 | 1200 | 25 | 2000 |  | 22 |  | 24 |  |  | Placa | Palé | 13.57 | €/m² | 0.5 |  | 6809.11.00 |  | Protección pasiva al fuego — fibra de vidrio y vermiculita | SI | SI
PLACAS | FOCUS Zero | FOCUS ZERO BA 13mm 1200×2500 | P00FZ03250A0 | EN 520 | 1200 | 12.5 | 2500 |  | 10.8 |  |  |  |  | Placa | Palé | 22.05 | €/m² | 0.5 |  | 6809.11.00 |  | Protección pasiva al fuego — fibra de vidrio y vermiculita | SI | Solo Calliano | Solo disponible desde Calliano — no en Tarancón
PLACAS | FOCUS Zero | FOCUS ZERO BA 13mm 1200×3000 | P00FZ03300A2 | EN 520 | 1200 | 12.5 | 3000 |  | 10.8 |  |  |  |  | Placa | Palé | 22.05 | €/m² | 0.5 |  | 6809.11.00 |  | Protección pasiva al fuego — fibra de vidrio y vermiculita | SI | Solo Calliano | Solo disponible desde Calliano — no en Tarancón
PLACAS | FOCUS Zero | FOCUS ZERO BA 15mm 1200×3000 | P00FZ05300A2 | EN 520 | 1200 | 15 | 3000 |  | 13.6 |  |  |  |  | Placa | Palé | 23.88 | €/m² | 0.5 |  | 6809.11.00 |  | Protección pasiva al fuego — fibra de vidrio y vermiculita | SI | Solo Calliano | Solo disponible desde Calliano — no en Tarancón
PLACAS | SILENS | GypsoSILENS BA 13mm 1200×2500 | P00GS03250A0 | EN 520 | 1200 | 13 | 2500 |  | 11.9 |  | 36 |  |  | Placa | Palé | 7.42 | €/m² | 0.5 |  | 6809.11.00 |  | Densidad >800 kg/m³ — alto aislamiento acústico | SI | SI
PLACAS | SILENS | GypsoSILENS BA 13mm 1200×2600 | P00GS03260A0 | EN 520 | 1200 | 13 | 2600 |  | 11.9 |  | 36 |  |  | Placa | Palé | 7.42 | €/m² | 0.5 |  | 6809.11.00 |  | Densidad >800 kg/m³ — alto aislamiento acústico | SI | SI
PLACAS | SILENS | GypsoSILENS BA 13mm 1200×3000 | P00GS03300A0 | EN 520 | 1200 | 13 | 3000 |  | 11.9 |  | 24 |  |  | Placa | Palé | 7.42 | €/m² | 0.5 |  | 6809.11.00 |  | Densidad >800 kg/m³ — alto aislamiento acústico | SI | SI
PLACAS | LIGNUM | GypsoLIGNUM BA 13mm 1200×2000 | P00LB03200AC | EN 520 | 1200 | 12.5 | 2000 |  | 12.8 |  | 36 |  |  | Placa | Palé | 11.73 | €/m² | 0.5 |  | 6809.11.00 |  | Densidad >1000 kg/m³ — fuego impacto humedad prestaciones acústicas | SI | SI
PLACAS | LIGNUM | GypsoLIGNUM BA 13mm 1200×2500 | P00LB03250AC | EN 520 | 1200 | 12.5 | 2500 |  | 12.8 |  | 24 |  |  | Placa | Palé | 11.73 | €/m² | 0.5 |  | 6809.11.00 |  | Densidad >1000 kg/m³ — fuego impacto humedad prestaciones acústicas | SI | SI
PLACAS | LIGNUM | GypsoLIGNUM BA 13mm 1200×2600 | P00LB03260AC | EN 520 | 1200 | 12.5 | 2600 |  | 12.8 |  | 24 |  |  | Placa | Palé | 11.73 | €/m² | 0.5 |  | 6809.11.00 |  | Densidad >1000 kg/m³ — fuego impacto humedad prestaciones acústicas | SI | SI
PLACAS | LIGNUM | GypsoLIGNUM BA 13mm 1200×3000 | P00LB03300AC | EN 520 | 1200 | 12.5 | 3000 |  | 12.8 |  | 24 |  |  | Placa | Palé | 11.73 | €/m² | 0.5 |  | 6809.11.00 |  | Densidad >1000 kg/m³ — fuego impacto humedad prestaciones acústicas | SI | SI
PLACAS | LIGNUM | GypsoLIGNUM BA 15mm 1200×2000 | P00LB05200AC | EN 520 | 1200 | 15 | 2000 |  | 15.4 |  | 36 |  |  | Placa | Palé | 13.98 | €/m² | 0.5 |  | 6809.11.00 |  | Densidad >1000 kg/m³ — fuego impacto humedad prestaciones acústicas | SI | SI
PLACAS | LIGNUM Zero | GypsoLIGNUM Zero BA 13mm 1200×3000 | P00GZ03300AC | EN 520 | 1200 | 12.5 | 3000 |  | 12.8 |  |  |  |  | Placa | Palé | 31.89 | €/m² | 0.5 |  | 6809.11.00 |  | Densidad >1000 kg/m³ — fuego impacto humedad prestaciones acústicas | SI | Solo Calliano | Solo disponible desde Calliano — no en Tarancón
PLACAS | EXTERNA | EXTERNA LIGHT BR 13mm 1200×2000 | P00XL03200EI | EN 520 | 1200 | 12.5 | 2000 |  | 12 |  |  |  |  | Placa | Palé | 25.57 | €/m² | 0.5 |  | 6809.11.00 |  | Placa cementosa interior/exterior — alta humedad y semiintemperie | SI | Solo Calliano | Solo disponible desde Calliano — no en Tarancón
PLACAS | VAPOR | VAPOR BA 13mm 1200×3000 | P00V003300AI | EN 520 | 1200 | 12.5 | 3000 |  | 8.7 |  |  |  |  | Placa | Palé | 9.78 | €/m² | 0.5 |  | 6809.11.00 |  | Barrera de vapor — lámina aluminio 15μm en cara posterior | SI | Solo Calliano | Solo disponible desde Calliano — no en Tarancón
PLACAS | POCKET STD | GypsoPOCKET STD BA 13mm 1200×900 | P00A003090A0 | EN 520 | 1200 | 12.5 | 900 |  | 8.7 |  |  |  |  | Placa | Palé | 6.49 | €/m² | 0.5 |  | 6809.11.00 |  | Placa reforma — fácil transporte 900mm longitud | SI | Solo Calliano | Solo disponible desde Calliano — no en Tarancón
PLACAS | POCKET AQUA H2 | GypsoPOCKET AQUA H2 BA 13mm 1200×900 | P00H003090A0 | EN 520 | 1200 | 12.5 | 900 |  | 8.7 |  |  |  |  | Placa | Palé | 10.16 | €/m² | 0.5 |  | 6809.11.00 |  | Placa reforma — fácil transporte 900mm longitud | SI | Solo Calliano | Solo disponible desde Calliano — no en Tarancón
PLACAS | POCKET AQUASUPER | GypsoPOCKET AQUASUPER BA 13mm 1200×900 | P00W003090A0 | EN 520 | 1200 | 12.5 | 900 |  | 8.7 |  |  |  |  | Placa | Palé | 10.71 | €/m² | 0.5 |  | 6809.11.00 |  | Placa reforma — fácil transporte 900mm longitud | SI | Solo Calliano | Solo disponible desde Calliano — no en Tarancón
PERFILES | Montante | Montante 48/35 Z1 | C344836299A | EN 14195 | 48 | 35 | 2990 |  | 0.57 |  | 480 |  |  | ml | Palé | 1.4 | €/ml | 0.5 |  | 7216.61.10 |  | Estructura tabiques trasdosados techos — interior | SI | SI | UD mín venta: 10 barras
PERFILES | Montante | Montante 70/37 Z1 | C367038269A | EN 14195 | 70 | 37 | 2690 |  | 0.7 |  | 250 |  |  | ml | Palé | 1.78 | €/ml | 0.5 |  | 7216.61.10 |  | Estructura tabiques trasdosados techos — interior | SI | SI | UD mín venta: 10 barras
PERFILES | Montante | Montante 90/40 Z1 | C399041299A | EN 14195 | 90 | 40 | 2990 |  | 0.82 |  | 200 |  |  | ml | Palé | 2.23 | €/ml | 0.5 |  | 7216.61.10 |  | Estructura tabiques trasdosados techos — interior | SI | SI | UD mín venta: 10 barras
PERFILES | Montante | Montante 100/40 Z1 | C3910041299A | EN 14195 | 100 | 40 | 2990 |  | 0.87 |  | 160 |  |  | ml | Palé | 2.5 | €/ml | 0.5 |  | 7216.61.10 |  | Estructura tabiques trasdosados techos — interior | SI | SI | UD mín venta: 8 barras
PERFILES | Montante | Montante 125/47 Z1 | C4612548399A | EN 14195 | 125 | 47 | 3990 |  | 0.98 |  | 120 |  |  | ml | Palé | 3.13 | €/ml | 0.5 |  | 7216.61.10 |  | Estructura tabiques trasdosados techos — interior | SI | SI | UD mín venta: 4 barras
PERFILES | Montante | Montante 150/47 Z1 | C4615048399A | EN 14195 | 150 | 47 | 3990 |  | 1.1 |  | 120 |  |  | ml | Palé | 3.69 | €/ml | 0.5 |  | 7216.61.10 |  | Estructura tabiques trasdosados techos — interior | SI | SI | UD mín venta: 4 barras
PERFILES | Rail | Rail 48 Z1 | U304830300A | EN 14195 | 48 | 30 | 3000 |  | 0.45 |  | 560 |  |  | ml | Palé | 1.18 | €/ml | 0.5 |  | 7216.61.10 |  | Guía perimetral para montantes — interior | SI | SI | UD mín venta: 10 barras
PERFILES | Rail | Rail 70 Z1 | U307030300A | EN 14195 | 70 | 30 | 3000 |  | 0.55 |  | 350 |  |  | ml | Palé | 1.43 | €/ml | 0.5 |  | 7216.61.10 |  | Guía perimetral para montantes — interior | SI | SI | UD mín venta: 10 barras
PERFILES | Rail | Rail 90 Z1 | U309030300A | EN 14195 | 90 | 30 | 3000 |  | 0.64 |  | 280 |  |  | ml | Palé | 1.75 | €/ml | 0.5 |  | 7216.61.10 |  | Guía perimetral para montantes — interior | SI | SI | UD mín venta: 10 barras
PERFILES | Rail | Rail 100 Z1 | U3010030300A | EN 14195 | 100 | 30 | 3000 |  | 0.7 |  | 160 |  |  | ml | Palé | 2.13 | €/ml | 0.5 |  | 7216.61.10 |  | Guía perimetral para montantes — interior | SI | SI | UD mín venta: 8 barras
PERFILES | Rail | Rail 125 Z1 | U3512535300A | EN 14195 | 125 | 35 | 3000 |  | 0.81 |  | 120 |  |  | ml | Palé | 2.75 | €/ml | 0.5 |  | 7216.61.10 |  | Guía perimetral para montantes — interior | SI | SI | UD mín venta: 4 barras
PERFILES | Rail | Rail 150 Z1 | U4015040300A | EN 14195 | 150 | 40 | 3000 |  | 0.91 |  | 120 |  |  | ml | Palé | 3 | €/ml | 0.5 |  | 7216.61.10 |  | Guía perimetral para montantes — interior | SI | SI | UD mín venta: 4 barras
PERFILES | Techo | Perfil TC 47 Z1 | C174717300A | EN 14195 | 47 | 18 | 3000 |  | 0.44 |  | 1440 |  |  | ml | Palé | 1.13 | €/ml | 0.5 |  | 7216.61.10 |  | Techo continuo suspendido | SI | SI | UD mín venta: 10 barras
PERFILES | Techo | Perfil TC 48 Z1 | C1548300BA | EN 14195 | 48 | 15 | 3000 |  | 0.45 |  | 1440 |  |  | ml | Palé | 2.5 | €/ml | 0.5 |  | 7216.61.10 |  | Techo continuo suspendido | SI | SI | UD mín venta: 10 barras
PERFILES | Techo | Perfil TC 60 Z1 | C286028300A | EN 14195 | 60 | 28 | 3000 |  | 0.6 |  | 480 |  |  | ml | Palé | 1.7 | €/ml | 0.5 |  | 7216.61.10 |  | Techo continuo suspendido | SI | SI | UD mín venta: 10 barras
PERFILES | Sierra | Perfil Sierra TC 47/48/60 Z1 | U472447300A | EN 14195 | 47 | 17 | 3000 |  | 0.53 |  | 600 |  |  | ml | Palé | 2.23 | €/ml | 0.5 |  | 7216.61.10 |  | Primario techo continuo | SI | SI | UD mín venta: 10 barras
PERFILES | Angular | Perfil Angular Z1 | L2334300A | EN 14195 | 34 | 23 | 3000 |  | 0.25 |  | 1080 |  |  | ml | Palé | 0.84 | €/ml | 0.5 |  | 7216.61.10 |  | Perimetral techo continuo | SI | SI | UD mín venta: 30 barras
PERFILES | Clip | Perfil Clip Z1 | U201928300A | EN 14195 | 19 | 28 | 3000 |  | 0.24 |  | 420 |  |  | ml | Palé | 0.85 | €/ml | 0.5 |  | 7216.61.10 |  | Apoyo montantes TC 47 | SI | SI | UD mín venta: 10 barras
PERFILES | U | Perfil U 30 Z1 | U193019300A | EN 14195 | 30 | 19 | 3000 |  | 0.33 |  | 1280 |  |  | ml | Palé | 1.1 | €/ml | 0.5 |  | 7216.61.10 |  | Perimetral techos suspendidos | SI | SI | UD mín venta: 10 barras
PERFILES | Omega | Omega | E168218300Z1 | EN 14195 | 82 | 18 |  |  |  |  | 720 |  |  | ml | Palé |  | €/ml | 0.5 |  | 7216.61.10 |  | Trasdosados y techos continuos | SI | SI | UD mín venta: 10 barras
TORNILLOS | PM PC | Tornillo PM Punta Clavo Ø3,5×25 — 500ud | 304100 | EN 14566 | [9 empty] | Caja | Caja | 9.21 | €/caja | 0.5 |  | 6907.90.20 |  | Fijación placa de yeso a estructura metálica | SI | SI | Ø3,5×25 — 500 ud/caja
TORNILLOS | PM PC | Tornillo PM Punta Clavo Ø3,5×25 — 1.000ud | 304101 | EN 14566 | [9 empty] | Caja | Caja | 14 | €/caja | 0.5 |  | 6907.90.20 |  | Fijación placa de yeso a estructura metálica | SI | SI | Ø3,5×25 — 1000 ud/caja
TORNILLOS | PM PC | Tornillo PM Punta Clavo Ø3,5×25 — 5.000ud | 304102 | EN 14566 | [9 empty] | Caja | Caja | 62.5 | €/caja | 0.5 |  | 6907.90.20 |  | Fijación placa de yeso a estructura metálica | SI | SI | Ø3,5×25 — 5000 ud/caja
TORNILLOS | PM PC | Tornillo PM Punta Clavo Ø3,5×35 — 500ud | 304103 | EN 14566 | [9 empty] | Caja | Caja | 11.29 | €/caja | 0.5 |  | 6907.90.20 |  | Fijación placa de yeso a estructura metálica | SI | SI | Ø3,5×35 — 500 ud/caja
TORNILLOS | PM PC | Tornillo PM Punta Clavo Ø3,5×35 — 1.000ud | 304104 | EN 14566 | [9 empty] | Caja | Caja | 17.28 | €/caja | 0.5 |  | 6907.90.20 |  | Fijación placa de yeso a estructura metálica | SI | SI | Ø3,5×35 — 1000 ud/caja
TORNILLOS | PM PC | Tornillo PM Punta Clavo Ø3,5×35 — 3.000ud | 304105 | EN 14566 | [9 empty] | Caja | Caja | 46.23 | €/caja | 0.5 |  | 6907.90.20 |  | Fijación placa de yeso a estructura metálica | SI | SI | Ø3,5×35 — 3000 ud/caja
TORNILLOS | PM PC | Tornillo PM Punta Clavo Ø3,5×45 — 1.000ud | 304106 | EN 14566 | [9 empty] | Caja | Caja | 23.08 | €/caja | 0.5 |  | 6907.90.20 |  | Fijación placa de yeso a estructura metálica | SI | SI | Ø3,5×45 — 1000 ud/caja
TORNILLOS | PM PC | Tornillo PM Punta Clavo Ø3,5×55 — 1.000ud | 304107 | EN 14566 | [9 empty] | Caja | Caja | 29.35 | €/caja | 0.5 |  | 6907.90.20 |  | Fijación placa de yeso a estructura metálica | SI | SI | Ø3,5×55 — 1000 ud/caja
TORNILLOS | PM PC | Tornillo PM Punta Clavo Ø4,2×70 — 500ud | 304108 | EN 14566 | [9 empty] | Caja | Caja | 24.03 | €/caja | 0.5 |  | 6907.90.20 |  | Fijación placa de yeso a estructura metálica | SI | SI | Ø4,2×70 — 500 ud/caja
TORNILLOS | PM PC | Tornillo PM Punta Clavo Ø4,8×90 — 250ud | 304109 | EN 14566 | [9 empty] | Caja | Caja | 27.65 | €/caja | 0.5 |  | 6907.90.20 |  | Fijación placa de yeso a estructura metálica | SI | SI | Ø4,8×90 — 250 ud/caja
TORNILLOS | PM PB | Tornillo PM Punta Broca Ø3,5×25 — 1.000ud | 304115 | EN 14566 | [9 empty] | Caja | Caja | 22.33 | €/caja | 0.5 |  | 6907.90.20 |  | Fijación placa de yeso a estructura metálica | SI | SI | Ø3,5×25 — 1000 ud/caja
TORNILLOS | PM PB | Tornillo PM Punta Broca Ø3,5×35 — 1.000ud | 304116 | EN 14566 | [9 empty] | Caja | Caja | 27.6 | €/caja | 0.5 |  | 6907.90.20 |  | Fijación placa de yeso a estructura metálica | SI | SI | Ø3,5×35 — 1000 ud/caja
TORNILLOS | PM PB | Tornillo PM Punta Broca Ø3,5×45 — 1.000ud | 304117 | EN 14566 | [9 empty] | Caja | Caja | 32.08 | €/caja | 0.5 |  | 6907.90.20 |  | Fijación placa de yeso a estructura metálica | SI | SI | Ø3,5×45 — 1000 ud/caja
TORNILLOS | AD PC | Tornillo AD Punta Clavo Ø3,9×25 — 1.000ud | 304123 | EN 14566 | [9 empty] | Caja | Caja | 26.07 | €/caja | 0.5 |  | 6907.90.20 |  | Fijación placa de yeso a estructura metálica | SI | SI | Ø3,9×25 — 1000 ud/caja
TORNILLOS | AD PC | Tornillo AD Punta Clavo Ø3,9×35 — 1.000ud | 304124 | EN 14566 | [9 empty] | Caja | Caja | 33.46 | €/caja | 0.5 |  | 6907.90.20 |  | Fijación placa de yeso a estructura metálica | SI | SI | Ø3,9×35 — 1000 ud/caja
TORNILLOS | AD PC | Tornillo AD Punta Clavo Ø3,9×45 — 1.000ud | 304125 | EN 14566 | [9 empty] | Caja | Caja | 37.68 | €/caja | 0.5 |  | 6907.90.20 |  | Fijación placa de yeso a estructura metálica | SI | SI | Ø3,9×45 — 1000 ud/caja
TORNILLOS | AD PC | Tornillo AD Punta Clavo Ø3,9×55 — 1.000ud | 304126 | EN 14566 | [9 empty] | Caja | Caja | 40.44 | €/caja | 0.5 |  | 6907.90.20 |  | Fijación placa de yeso a estructura metálica | SI | SI | Ø3,9×55 — 1000 ud/caja
TORNILLOS | AD PC | Tornillo AD Punta Clavo Ø3,9×70 — 500ud | 304128 | EN 14566 | [9 empty] | Caja | Caja | 44.88 | €/caja | 0.5 |  | 6907.90.20 |  | Fijación placa de yeso a estructura metálica | SI | SI | Ø3,9×70 — 500 ud/caja
TORNILLOS | MM PB | Tornillo MM Punta Broca Ø3,5×9,5 — 250ud | 304133 | EN 14566 | [9 empty] | Caja | Caja | 4.85 | €/caja | 0.5 |  | 6907.90.20 |  | Fijación placa de yeso a estructura metálica | SI | SI | Ø3,5×9,5 — 250 ud/caja
TORNILLOS | MM PB | Tornillo MM Punta Broca Ø3,5×9,5 — 1.000ud | 304134 | EN 14566 | [9 empty] | Caja | Caja | 14.38 | €/caja | 0.5 |  | 6907.90.20 |  | Fijación placa de yeso a estructura metálica | SI | SI | Ø3,5×9,5 — 1000 ud/caja
TORNILLOS | MM PB | Tornillo MM Punta Broca Ø13×9,5 — 1.000ud | 304135 | EN 14566 | [9 empty] | Caja | Caja | 18.13 | €/caja | 0.5 |  | 6907.90.20 |  | Fijación placa de yeso a estructura metálica | SI | SI | Ø13×9,5 — 1000 ud/caja
TORNILLOS | EL PB | Tornillo Exterior Ø4,0×42 — 500ud | 301244 | EN 14566 | [9 empty] | Caja | Caja | 79.35 | €/caja | 0.5 |  | 6907.90.20 |  | Fijación placa de yeso a estructura metálica | SI | SI | Ø4,0×42 — 500 ud/caja
TORNILLOS | EL PB | Tornillo Exterior Ø4,0×41 — 500ud | 301245 | EN 14566 | [9 empty] | Caja | Caja | 95.53 | €/caja | 0.5 |  | 6907.90.20 |  | Fijación placa de yeso a estructura metálica | SI | SI | Ø4,0×41 — 500 ud/caja
TORNILLOS | EL PB | Tornillo Exterior Ø4,0×42 — 1.000ud | 301240 | EN 14566 | [9 empty] | Caja | Caja | 74.45 | €/caja | 0.5 |  | 6907.90.20 |  | Fijación placa de yeso a estructura metálica | SI | SI | Ø4,0×42 — 1000 ud/caja
TORNILLOS | EL PB | Tornillo Exterior Ø4,0×41 — 1.000ud | 301241 | EN 14566 | [9 empty] | Caja | Caja | 87.23 | €/caja | 0.5 |  | 6907.90.20 |  | Fijación placa de yeso a estructura metálica | SI | SI | Ø4,0×41 — 1000 ud/caja
PASTAS | Fassajoint 3h | Fassajoint 3h — 25kg | 356 | EN 13963 | [6 empty] | 50 |  |  | Saco/Bote | Palé | 22.06 | €/ud | 0.5 |  | 3214.10.00 |  | Pasta junta placas PYL — trabajabilidad 3h | SI | SI | 25kg/ud — 50 ud/palé
PASTAS | Fassajoint 8h | Fassajoint 8h — 25kg | 358U3 | EN 13963 | [6 empty] | 60 |  |  | Saco/Bote | Palé | 22.06 | €/ud | 0.5 |  | 3214.10.00 |  | Pasta junta placas PYL — trabajabilidad 8h | SI | SI | 25kg/ud — 60 ud/palé
PASTAS | Fassajoint Ideal | Fassajoint Ideal 3.5 — 25kg | 1312T1 | EN 13963 | [6 empty] | 50 |  |  | Saco/Bote | Palé | 30.9 | €/ud | 0.5 |  | 3214.10.00 |  | Pasta junta placas PYL — trabajabilidad 3h30 | SI | SI | 25kg/ud — 50 ud/palé
PASTAS | Gypsofiller | Gypsofiller 10kg | 372 | EN 13963 | [6 empty] | 40 |  |  | Saco/Bote | Palé | 23.59 | €/ud | 0.5 |  | 3214.10.00 |  | Pasta acabado y emplastecer placas PYL | SI | SI | 10kg/ud — 40 ud/palé
PASTAS | Gypsofiller | Gypsofiller 25kg | 370 | EN 13963 | [6 empty] | 33 |  |  | Saco/Bote | Palé | 47.16 | €/ud | 0.5 |  | 3214.10.00 |  | Pasta acabado y emplastecer placas PYL | SI | SI | 25kg/ud — 33 ud/palé
PASTAS | Gypsomaf | Gypsomaf 10kg | 360E1 | EN 13963 | [6 empty] | 90 |  |  | Saco/Bote | Palé | 7.72 | €/ud | 0.5 |  | 3214.10.00 |  | Pasta encolado placas sobre soportes secos | SI | SI | 10kg/ud — 90 ud/palé
PASTAS | Gypsomaf | Gypsomaf 25kg | 359 | EN 13963 | [6 empty] | 50 |  |  | Saco/Bote | Palé | 15.44 | €/ud | 0.5 |  | 3214.10.00 |  | Pasta encolado placas sobre soportes secos | SI | SI | 25kg/ud — 50 ud/palé
PASTAS | Fast 299 | Fast 299 — 20kg | 2990NEUTRO0 | EN 13963 | [6 empty] | 33 |  |  | Saco/Bote | Palé | 62 | €/ud | 0.5 |  | 3214.10.00 |  | Pasta alisado interiores lista para usar | SI | SI | 20kg/ud — 33 ud/palé
CINTAS | Juntas | Cinta Juntas 50mm×23m — 24 rollos/caja | 304056 | EN 13963 | [6 empty] | 24 |  |  | Rollo | Caja | 2.48 | €/rollo | 0.5 |  | 4811.59.00 |  | Tratamiento juntas placas de yeso laminado | SI | SI | 23m×50mm — 24 ud/caja
CINTAS | Juntas | Cinta Juntas 50mm×75m — 20 rollos/caja | 304057 | EN 13963 | [6 empty] | 20 |  |  | Rollo | Caja | 5.63 | €/rollo | 0.5 |  | 4811.59.00 |  | Tratamiento juntas placas de yeso laminado | SI | SI | 75m×50mm — 20 ud/caja
CINTAS | Juntas | Cinta Juntas 50mm×150m — 10 rollos/caja | 304058 | EN 13963 | [6 empty] | 10 |  |  | Rollo | Caja | 8.38 | €/rollo | 0.5 |  | 4811.59.00 |  | Tratamiento juntas placas de yeso laminado | SI | SI | 150m×50mm — 10 ud/caja
CINTAS | FV Autoadhesiva | Malla FV Autoadhesiva 50mm×45m — 54 rollos/caja | 304078 | EN 15283 | [6 empty] | 54 |  |  | Rollo | Caja | 4.75 | €/rollo | 0.5 |  | 7019.39.00 |  | Tratamiento juntas placas de yeso laminado | SI | SI | 45m×50mm — 54 ud/caja
CINTAS | FV Autoadhesiva | Malla FV Autoadhesiva 50mm×153m — 12 rollos/caja | 304079 | EN 15283 | [6 empty] | 12 |  |  | Rollo | Caja | 14.38 | €/rollo | 0.5 |  | 7019.39.00 |  | Tratamiento juntas placas de yeso laminado | SI | SI | 153m×50mm — 12 ud/caja
CINTAS | Guardavivos | Cinta Guardavivos 50mm×12,5m — 10 rollos/caja | 304064 | EN 13963 | [6 empty] | 10 |  |  | Rollo | Caja | 11.25 | €/rollo | 0.5 |  | 4811.59.00 |  | Tratamiento juntas placas de yeso laminado | SI | SI | 12,5m×50mm — 10 ud/caja
CINTAS | Guardavivos | Cinta Guardavivos 50mm×30m — 10 rollos/caja | 304065 | EN 13963 | [6 empty] | 10 |  |  | Rollo | Caja | 17.38 | €/rollo | 0.5 |  | 4811.59.00 |  | Tratamiento juntas placas de yeso laminado | SI | SI | 30m×50mm — 10 ud/caja
CINTAS | Bandas Estancas | Banda Estanca 50mm×30m — 22 rollos/caja | 304075 | — | [6 empty] | 22 |  |  | Rollo | Caja | 11.58 | €/rollo | 0.5 |  | 3919.10.00 |  | Tratamiento juntas placas de yeso laminado | SI | SI | 30m×50mm — 22 ud/caja
CINTAS | Bandas Estancas | Banda Estanca 70mm×30m — 15 rollos/caja | 304076 | — | [6 empty] | 15 |  |  | Rollo | Caja | 17.42 | €/rollo | 0.5 |  | 3919.10.00 |  | Tratamiento juntas placas de yeso laminado | SI | SI | 30m×70mm — 15 ud/caja
CINTAS | Externa Light | Malla Externa Light 50m — 6 rollos/caja | 301121 | EN 15283 | [6 empty] | 6 |  |  | Rollo | Caja | 33.6 | €/rollo | 0.5 |  | 7019.39.00 |  | Tratamiento juntas placas de yeso laminado | SI | SI | 50m — 6 ud/caja
ACCESORIOS | Suspensión | Suspensión TC 47 90mm — 100ud/caja | 304021 | — | [9 empty] | ud | Caja | 13.63 | €/caja | 0.5 |  | 7318.15.90 |  | Suspensión y anclaje de techos continuos | SI | SI | 90mm — 100 ud/caja
ACCESORIOS | Suspensión | Suspensión TC 47 180mm — 100ud/caja | 304022 | — | [9 empty] | ud | Caja | 20.73 | €/caja | 0.5 |  | 7318.15.90 |  | Suspensión y anclaje de techos continuos | SI | SI | 180mm — 100 ud/caja
ACCESORIOS | Suspensión | Suspensión TC 47 240mm — 50ud/caja | 304023 | — | [9 empty] | ud | Caja | 24.19 | €/caja | 0.5 |  | 7318.15.90 |  | Suspensión y anclaje de techos continuos | SI | SI | 240mm — 50 ud/caja
ACCESORIOS | Anclaje | Anclaje Directo 47×120 — 100ud/caja | 304029 | — | [9 empty] | ud | Caja | 33.95 | €/caja | 0.5 |  | 7318.15.90 |  | Suspensión y anclaje de techos continuos | SI | SI | 47×120mm — 100 ud/caja
ACCESORIOS | Anclaje | Anclaje Directo 60×120 — 100ud/caja | 304030 | — | [9 empty] | ud | Caja | 38.6 | €/caja | 0.5 |  | 7318.15.90 |  | Suspensión y anclaje de techos continuos | SI | SI | 60×120mm — 100 ud/caja
ACCESORIOS | Anclaje | Anclaje Universal Omega M6 — 100ud/caja | 304036 | — | [9 empty] | ud | Caja | 39.38 | €/caja | 0.5 |  | 7318.15.90 |  | Suspensión y anclaje de techos continuos | SI | SI | 20mm — 100 ud/caja
ACCESORIOS | Aislador | Aislador Acústico TC 47 — 20ud/caja | 304049 | — | [9 empty] | ud | Caja | 66.96 | €/caja | 0.5 |  | 3926.90.97 |  | Aislamiento acústico en estructuras TC 47 y trasdosados | SI | SI | 47mm — 20 ud/caja
ACCESORIOS | Aislador | Aislador Acústico Trasdosado — 25ud/caja | 304050 | — | [9 empty] | ud | Caja | 171.43 | €/caja | 0.5 |  | 3926.90.97 |  | Aislamiento acústico en estructuras TC 47 y trasdosados | SI | SI | — — 25 ud/caja
TRAMPILLAS | Metálica | Trampilla Metálica 200×200mm | TM200200 | — | [9 empty] | ud | ud | 21.45 | €/ud | 0.5 |  | 8308.90.00 |  | Acceso mantenimiento — techos continuos | SI | SI | Dimensiones: 200×200mm
TRAMPILLAS | Metálica | Trampilla Metálica 300×300mm | TM300300 | — | [9 empty] | ud | ud | 24.7 | €/ud | 0.5 |  | 8308.90.00 |  | Acceso mantenimiento — techos continuos | SI | SI | Dimensiones: 300×300mm
TRAMPILLAS | Metálica | Trampilla Metálica 400×400mm | TM400400 | — | [9 empty] | ud | ud | 33.02 | €/ud | 0.5 |  | 8308.90.00 |  | Acceso mantenimiento — techos continuos | SI | SI | Dimensiones: 400×400mm
TRAMPILLAS | Metálica | Trampilla Metálica 500×500mm | TM500500 | — | [9 empty] | ud | ud | 39.33 | €/ud | 0.5 |  | 8308.90.00 |  | Acceso mantenimiento — techos continuos | SI | SI | Dimensiones: 500×500mm
TRAMPILLAS | Metálica | Trampilla Metálica 600×600mm | TM600600 | — | [9 empty] | ud | ud | 47.68 | €/ud | 0.5 |  | 8308.90.00 |  | Acceso mantenimiento — techos continuos | SI | SI | Dimensiones: 600×600mm
TRAMPILLAS | Aluminio AQUASUPER | Trampilla Aluminio-Aquasuper 200×200mm | TA200200 | — | [9 empty] | ud | ud | 26.46 | €/ud | 0.5 |  | 8308.90.00 |  | Acceso mantenimiento — techos continuos | SI | SI | Dimensiones: 200×200mm
TRAMPILLAS | Aluminio AQUASUPER | Trampilla Aluminio-Aquasuper 300×300mm | TA300300 | — | [9 empty] | ud | ud | 29.51 | €/ud | 0.5 |  | 8308.90.00 |  | Acceso mantenimiento — techos continuos | SI | SI | Dimensiones: 300×300mm
TRAMPILLAS | Aluminio AQUASUPER | Trampilla Aluminio-Aquasuper 400×400mm | TA400400 | — | [9 empty] | ud | ud | 37.38 | €/ud | 0.5 |  | 8308.90.00 |  | Acceso mantenimiento — techos continuos | SI | SI | Dimensiones: 400×400mm
TRAMPILLAS | Aluminio AQUASUPER | Trampilla Aluminio-Aquasuper 500×500mm | TA500500 | — | [9 empty] | ud | ud | 42.84 | €/ud | 0.5 |  | 8308.90.00 |  | Acceso mantenimiento — techos continuos | SI | SI | Dimensiones: 500×500mm
TRAMPILLAS | Aluminio AQUASUPER | Trampilla Aluminio-Aquasuper 600×600mm | TA600600 | — | [9 empty] | ud | ud | 49.76 | €/ud | 0.5 |  | 8308.90.00 |  | Acceso mantenimiento — techos continuos | SI | SI | Dimensiones: 600×600mm
TRAMPILLAS | Aluminio AQUASUPER | Trampilla Aluminio-Aquasuper 600×1200mm | TA6001200 | — | [9 empty] | ud | ud | 125.78 | €/ud | 0.5 |  | 8308.90.00 |  | Acceso mantenimiento — techos continuos | SI | SI | Dimensiones: 600×1200mm
TRAMPILLAS | EI60 | Trampilla Resistente Fuego EI60 300×300mm | TEI60300 | — | [9 empty] | ud | ud | 298.08 | €/ud | 0.5 |  | 8308.90.00 |  | Acceso mantenimiento — techos continuos | SI | SI | Dimensiones: 300×300mm
TRAMPILLAS | EI60 | Trampilla Resistente Fuego EI60 400×400mm | TEI60400 | — | [9 empty] | ud | ud | 321.15 | €/ud | 0.5 |  | 8308.90.00 |  | Acceso mantenimiento — techos continuos | SI | SI | Dimensiones: 400×400mm
TRAMPILLAS | EI60 | Trampilla Resistente Fuego EI60 400×500mm | TEI60450 | — | [9 empty] | ud | ud | 363.46 | €/ud | 0.5 |  | 8308.90.00 |  | Acceso mantenimiento — techos continuos | SI | SI | Dimensiones: 400×500mm
TRAMPILLAS | EI60 | Trampilla Resistente Fuego EI60 400×600mm | TEI60460 | — | [9 empty] | ud | ud | 398.08 | €/ud | 0.5 |  | 8308.90.00 |  | Acceso mantenimiento — techos continuos | SI | SI | Dimensiones: 400×600mm
TRAMPILLAS | EI120 | Trampilla Resistente Fuego EI120 300×300mm | TEI120300 | — | [9 empty] | ud | ud | 332.69 | €/ud | 0.5 |  | 8308.90.00 |  | Acceso mantenimiento — techos continuos | SI | SI | Dimensiones: 300×300mm
TRAMPILLAS | EI120 | Trampilla Resistente Fuego EI120 400×400mm | TEI120400 | — | [9 empty] | ud | ud | 353.85 | €/ud | 0.5 |  | 8308.90.00 |  | Acceso mantenimiento — techos continuos | SI | SI | Dimensiones: 400×400mm
TRAMPILLAS | EI120 | Trampilla Resistente Fuego EI120 400×500mm | TEI120450 | — | [9 empty] | ud | ud | 403.85 | €/ud | 0.5 |  | 8308.90.00 |  | Acceso mantenimiento — techos continuos | SI | SI | Dimensiones: 400×500mm
TRAMPILLAS | EI120 | Trampilla Resistente Fuego EI120 400×600mm | TEI120460 | — | [9 empty] | ud | ud | 444.23 | €/ud | 0.5 |  | 8308.90.00 |  | Acceso mantenimiento — techos continuos | SI | SI | Dimensiones: 400×600mm
GYPSOCOMETE | LINE | GypsoCOMETE LINE 120×2000mm LED 18mm | 301605 | — | [6 empty] | 5 |  |  | ud | Caja | 51.2 | €/ud | 0.5 |  | 9405.10.00 |  | Iluminación LED integrada en sistemas de techo y trasdosado | NO | Bajo pedido | 120×2000mm — 5ud/caja — 512.03€/embalaje
GYPSOCOMETE | ANGLE | GypsoCOMETE ANGLE 240×240mm LED 18mm | 301600 | — | [6 empty] | 2 |  |  | ud | Caja | 55 | €/ud | 0.5 |  | 9405.10.00 |  | Iluminación LED integrada en sistemas de techo y trasdosado | NO | Bajo pedido | 240×240mm — 2ud/caja — 109.99€/embalaje
GYPSOCOMETE | CROSS | GypsoCOMETE CROSS 360×240mm LED 18mm | 301601 | — | [6 empty] | 2 |  |  | ud | Caja | 81.55 | €/ud | 0.5 |  | 9405.10.00 |  | Iluminación LED integrada en sistemas de techo y trasdosado | NO | Bajo pedido | 360×240mm — 2ud/caja — 163.09€/embalaje
GYPSOCOMETE | STAR | GypsoCOMETE STAR 360×360mm LED 18mm | 301602 | — | [6 empty] | 2 |  |  | ud | Caja | 121.37 | €/ud | 0.5 |  | 9405.10.00 |  | Iluminación LED integrada en sistemas de techo y trasdosado | NO | Bajo pedido | 360×360mm — 2ud/caja — 242.74€/embalaje
GYPSOCOMETE | LINE | GypsoCOMETE XL LINE 120×2000mm LED 40mm | 301605XL | — | [6 empty] | 5 |  |  | ud | Caja | 89.13 | €/ud | 0.5 |  | 9405.10.00 |  | Iluminación LED integrada en sistemas de techo y trasdosado | NO | Bajo pedido | 120×2000mm — 5ud/caja — 891.32€/embalaje
GYPSOCOMETE | ANGLE | GypsoCOMETE XL ANGLE 240×240mm LED 40mm | 301600XL | — | [6 empty] | 2 |  |  | ud | Caja | 68.27 | €/ud | 0.5 |  | 9405.10.00 |  | Iluminación LED integrada en sistemas de techo y trasdosado | NO | Bajo pedido | 240×240mm — 2ud/caja — 136.54€/embalaje
GYPSOCOMETE | CROSS | GypsoCOMETE XL CROSS 360×240mm LED 40mm | 301601XL | — | [6 empty] | 2 |  |  | ud | Caja | 92.92 | €/ud | 0.5 |  | 9405.10.00 |  | Iluminación LED integrada en sistemas de techo y trasdosado | NO | Bajo pedido | 360×240mm — 2ud/caja — 185.85€/embalaje
GYPSOCOMETE | STAR | GypsoCOMETE XL STAR 360×360mm LED 40mm | 301602XL | — | [6 empty] | 2 |  |  | ud | Caja | 138.44 | €/ud | 0.5 |  | 9405.10.00 |  | Iluminación LED integrada en sistemas de techo y trasdosado | NO | Bajo pedido | 360×360mm — 2ud/caja — 276.88€/embalaje
GYPSOCOMETE | Galaxy | GypsoCOMETE GALAXY LINE 120×2000mm LED 24mm | 301605GY | — | [6 empty] | 5 |  |  | ud | Caja | 62.58 | €/ud | 0.5 |  | 9405.10.00 |  | Iluminación LED integrada en sistemas de techo y trasdosado | NO | Bajo pedido | 120×2000mm — 5ud/caja — 625.82€/embalaje
GYPSOCOMETE | Galaxy | GypsoCOMETE GALAXY ANGLE 240×240mm | 301600GY | — | [6 empty] | 2 |  |  | ud | Caja | 53.1 | €/ud | 0.5 |  | 9405.10.00 |  | Iluminación LED integrada en sistemas de techo y trasdosado | NO | Bajo pedido | 240×240mm — 2ud/caja — 106.20€/embalaje
GYPSOCOMETE | Galaxy | GypsoCOMETE GALAXY CROSS 360×240mm | 301601GY | — | [6 empty] | 2 |  |  | ud | Caja | 75.86 | €/ud | 0.5 |  | 9405.10.00 |  | Iluminación LED integrada en sistemas de techo y trasdosado | NO | Bajo pedido | 360×240mm — 2ud/caja — 151.71€/embalaje
GYPSOCOMETE | Galaxy | GypsoCOMETE GALAXY STAR 360×360mm | 301602GY | — | [6 empty] | 2 |  |  | ud | Caja | 79.65 | €/ud | 0.5 |  | 9405.10.00 |  | Iluminación LED integrada en sistemas de techo y trasdosado | NO | Bajo pedido | 360×360mm — 2ud/caja — 159.30€/embalaje
GYPSOCOMETE | Mix | GypsoCOMETE MIX 00 ANGLE 240×240mm | 301600MX00 | — | [6 empty] | 2 |  |  | ud | Caja | 64.48 | €/ud | 0.5 |  | 9405.10.00 |  | Iluminación LED integrada en sistemas de techo y trasdosado | NO | Bajo pedido | 240×240mm — 2ud/caja — 128.96€/embalaje
GYPSOCOMETE | Mix | GypsoCOMETE MIX 03 CROSS 360×240mm | 301601MX03 | — | [6 empty] | 2 |  |  | ud | Caja | 87.24 | €/ud | 0.5 |  | 9405.10.00 |  | Iluminación LED integrada en sistemas de techo y trasdosado | NO | Bajo pedido | 360×240mm — 2ud/caja — 174.47€/embalaje
GYPSOCOMETE | Mix | GypsoCOMETE MIX 04 STAR 360×360mm | 301602MX04 | — | [6 empty] | 2 |  |  | ud | Caja | 155.51 | €/ud | 0.5 |  | 9405.10.00 |  | Iluminación LED integrada en sistemas de techo y trasdosado | NO | Bajo pedido | 360×360mm — 2ud/caja — 311.01€/embalaje

## SYSTEM
FAM | PRODUCTO | CÓDIGO | CONTENIDO UNIDAD LOGÍSTICA | PRECIO ARIAS €/unidad logística | PRECIO ARIAS €/ud o €/ml real | RENDIMIENTO / m² sistema | UNIDAD RENDIMIENTO | COSTE €/m² sistema
SISTEMA 1 — TRASDOSADO SEMI-DIRECTO STD ¦ Omega 82/16 · STD BA 12,5 mm - 1200x2500 · Sep. Omega 600 mm
2 | Perfil Omega 82/16 - 3000 mm | E168218300Z1 | Barra 3000 mm | 2,00 €/barra | 0,665 €/ml | 1.67 | ml/m² | 1.11
1 | Gypsotech STD BA 12,5 mm - 1200x2500 | P00A003250A0 | Palé 48 ud / 144 m² | 2,02 €/m² | 2,015 €/m² | 1.05 | m²/m² | 2.12
3 | Tornillo Fosfatado PM PC Ø3,5x25 mm - 1000 ud | 304101 | Caja 1000 ud | 7,00 €/caja | 0,007 €/ud | 15 | ud/m² | 0.1
4 | Fassajoint 1H - Saco 10 kg | 351E1 | Saco 10 kg | 6,63 €/saco | 0,663 €/kg | 0.35 | kg/m² | 0.23
5 | Cinta de Juntas 50 mm - Rollo 150 ml | 304058 | Rollo 150 ml | 4,19 €/rollo | 0,028 €/ml | 1.1 | ml/m² | 0.03
5 | Banda Estanca Monoadhesiva 70 mm - Rollo 30 ml | 304076 | Rollo 30 ml | 8,71 €/rollo | 0,290 €/ml | 1.72 | ml/m² | 0.5
TOTAL COSTE MATERIAL / m² sistema | [7 empty] | 4.09 €
SISTEMA 2 — TRASDOSADO SEMI-DIRECTO AQUA H2 ¦ Omega 82/16 · AQUA H2 BA 12,5 mm - 1200x2500 · Sep. Omega 600 mm
2
1 | Gypsotech AQUA H2 BA 12,5 mm - 1200x2500 | P00H003250A0 | Palé 48 ud / 144 m² | 3,35 €/m² | 3,355 €/m² | 1.05 | m²/m² | 3.52
3 | Tornillo Fosfatado PM PC Ø3,5x25 mm - 1000 ud | 304101 | Caja 1000 ud | 7,00 €/caja | 0,007 €/ud | 15 | ud/m² | 0.1
4 | Fassajoint 1H - Saco 10 kg | 351E1 | Saco 10 kg | 6,63 €/saco | 0,663 €/kg | 0.35 | kg/m² | 0.23
5 | Cinta de Juntas 50 mm - Rollo 150 ml | 304058 | Rollo 150 ml | 4,19 €/rollo | 0,028 €/ml | 1.1 | ml/m² | 0.03
5 | Banda Estanca Monoadhesiva 70 mm - Rollo 30 ml | 304076 | Rollo 30 ml | 8,71 €/rollo | 0,290 €/ml | 1.72 | ml/m² | 0.5
TOTAL COSTE MATERIAL / m² sistema | [7 empty] | 5.49 €
SISTEMA 3A — TRASDOSADO STD ¦ Mont.48 + Rail 48 · STD BA 12,5 mm - 1200x2500 · Sep. 400 mm
2 | Montante 48/35 Z1 - 2990 mm | C344836299A | Barra 2990 mm | 2,09 €/barra | 0,700 €/ml | 2.5 | ml/m² | 1.75
2
1 | Gypsotech STD BA 12,5 mm - 1200x2500 | P00A003250A0 | Palé 48 ud / 144 m² | 2,02 €/m² | 2,015 €/m² | 1.05 | m²/m² | 2.12
3 | Tornillo Fosfatado PM PC Ø3,5x25 mm - 1000 ud | 304101 | Caja 1000 ud | 7,00 €/caja | 0,007 €/ud | 15 | ud/m² | 0.1
3 | Tornillo Cincado Metal-Metal PB Ø3,5x9,5 mm - 1000 ud | 304134 | Caja 1000 ud | 7,19 €/caja | 0,007 €/ud | 3 | ud/m² | 0.02
4 | Fassajoint 1H - Saco 10 kg | 351E1 | Saco 10 kg | 6,63 €/saco | 0,663 €/kg | 0.35 | kg/m² | 0.23
5 | Cinta de Juntas 50 mm - Rollo 150 ml | 304058 | Rollo 150 ml | 4,19 €/rollo | 0,028 €/ml | 1.1 | ml/m² | 0.03
5 | Banda Estanca Monoadhesiva 50 mm - Rollo 30 ml | 304075 | Rollo 30 ml | 5,79 €/rollo | 0,193 €/ml | 1.72 | ml/m² | 0.33
2 | Perfil Angular Z1 23x34 - 3000 mm | L2334300A | Barra 3000 mm | 1,26 €/barra | 0,420 €/ml | 0.4 | ml/m² | 0.17
TOTAL COSTE MATERIAL / m² sistema | [7 empty] | 5.31 €
SISTEMA 3B — TRASDOSADO STD ¦ Mont.48 + Rail 48 · STD BA 12,5 mm - 1200x2500 · Sep. 600 mm
2
2 | Rail 48 Z1 - 3000 mm | U304830300A | Barra 3000 mm | 1,77 €/barra | 0,590 €/ml | 0.95 | ml/m² | 0.56
1 | Gypsotech STD BA 12,5 mm - 1200x2500 | P00A003250A0 | Palé 48 ud / 144 m² | 2,02 €/m² | 2,015 €/m² | 1.05 | m²/m² | 2.12
3 | Tornillo Fosfatado PM PC Ø3,5x25 mm - 1000 ud | 304101 | Caja 1000 ud | 7,00 €/caja | 0,007 €/ud | 15 | ud/m² | 0.1
3 | Tornillo Cincado Metal-Metal PB Ø3,5x9,5 mm - 1000 ud | 304134 | Caja 1000 ud | 7,19 €/caja | 0,007 €/ud | 3 | ud/m² | 0.02
4 | Fassajoint 1H - Saco 10 kg | 351E1 | Saco 10 kg | 6,63 €/saco | 0,663 €/kg | 0.35 | kg/m² | 0.23
5 | Cinta de Juntas 50 mm - Rollo 150 ml | 304058 | Rollo 150 ml | 4,19 €/rollo | 0,028 €/ml | 1.1 | ml/m² | 0.03
5 | Banda Estanca Monoadhesiva 50 mm - Rollo 30 ml | 304075 | Rollo 30 ml | 5,79 €/rollo | 0,193 €/ml | 1.72 | ml/m² | 0.33
2 | Perfil Angular Z1 23x34 - 3000 mm | L2334300A | Barra 3000 mm | 1,26 €/barra | 0,420 €/ml | 0.4 | ml/m² | 0.17
TOTAL COSTE MATERIAL / m² sistema | [7 empty] | 4.73 €
SISTEMA 4A — TRASDOSADO AQUA H2 ¦ Mont.48 + Rail 48 · AQUA H2 BA 12,5 mm - 1200x2500 · Sep. 400 mm
2 | Montante 48/35 Z1 - 2990 mm | C344836299A | Barra 2990 mm | 2,09 €/barra | 0,700 €/ml | 2.5 | ml/m² | 1.75
2 | Rail 48 Z1 - 3000 mm | U304830300A | Barra 3000 mm | 1,77 €/barra | 0,590 €/ml | 0.95 | ml/m² | 0.56
1 | Gypsotech AQUA H2 BA 12,5 mm - 1200x2500 | P00H003250A0 | Palé 48 ud / 144 m² | 3,35 €/m² | 3,355 €/m² | 1.05 | m²/m² | 3.52
3 | Tornillo Fosfatado PM PC Ø3,5x25 mm - 1000 ud | 304101 | Caja 1000 ud | 7,00 €/caja | 0,007 €/ud | 15 | ud/m² | 0.1
3 | Tornillo Cincado Metal-Metal PB Ø3,5x9,5 mm - 1000 ud | 304134 | Caja 1000 ud | 7,19 €/caja | 0,007 €/ud | 3 | ud/m² | 0.02
4 | Fassajoint 1H - Saco 10 kg | 351E1 | Saco 10 kg | 6,63 €/saco | 0,663 €/kg | 0.35 | kg/m² | 0.23
5 | Cinta de Juntas 50 mm - Rollo 150 ml | 304058 | Rollo 150 ml | 4,19 €/rollo | 0,028 €/ml | 1.1 | ml/m² | 0.03
5 | Banda Estanca Monoadhesiva 50 mm - Rollo 30 ml | 304075 | Rollo 30 ml | 5,79 €/rollo | 0,193 €/ml | 1.72 | ml/m² | 0.33
2 | [7 empty] | 0.17
TOTAL COSTE MATERIAL / m² sistema | [7 empty] | 6.71 €
SISTEMA 4B — TRASDOSADO AQUA H2 ¦ Mont.48 + Rail 48 · AQUA H2 BA 12,5 mm - 1200x2500 · Sep. 600 mm
2 | Montante 48/35 Z1 - 2990 mm | C344836299A | Barra 2990 mm | 2,09 €/barra | 0,700 €/ml | 1.67 | ml/m² | 1.17
2 | Rail 48 Z1 - 3000 mm | U304830300A | Barra 3000 mm | 1,77 €/barra | 0,590 €/ml | 0.95 | ml/m² | 0.56
1 | Gypsotech AQUA H2 BA 12,5 mm - 1200x2500 | P00H003250A0 | Palé 48 ud / 144 m² | 3,35 €/m² | 3,355 €/m² | 1.05 | m²/m² | 3.52
3 | Tornillo Fosfatado PM PC Ø3,5x25 mm - 1000 ud | 304101 | Caja 1000 ud | 7,00 €/caja | 0,007 €/ud | 15 | ud/m² | 0.1
3 | Tornillo Cincado Metal-Metal PB Ø3,5x9,5 mm - 1000 ud | 304134 | Caja 1000 ud | 7,19 €/caja | 0,007 €/ud | 3 | ud/m² | 0.02
4 | Fassajoint 1H - Saco 10 kg | 351E1 | Saco 10 kg | 6,63 €/saco | 0,663 €/kg | 0.35 | kg/m² | 0.23
5 | Cinta de Juntas 50 mm - Rollo 150 ml | 304058 | Rollo 150 ml | 4,19 €/rollo | 0,028 €/ml | 1.1 | ml/m² | 0.03
5 | [7 empty] | 0.33
2 | Perfil Angular Z1 23x34 - 3000 mm | L2334300A | Barra 3000 mm | 1,26 €/barra | 0,420 €/ml | 0.4 | ml/m² | 0.17
TOTAL COSTE MATERIAL / m² sistema | [7 empty] | 6.13 €
SISTEMA 5A — MURO SENCILLO STD ¦ Mont.70 + Rail 70 · STD BA 12,5 mm - 1200x2500 · Sep. 400 mm
2 | Montante 70/37 Z1 - 2990 mm | C367038299A | Barra 2990 mm | 2,67 €/barra | 0,890 €/ml | 2.5 | ml/m² | 2.23
2 | Rail 70 Z1 - 3000 mm | U307030300A | Barra 3000 mm | 2,15 €/barra | 0,715 €/ml | 0.95 | ml/m² | 0.68
1 | Gypsotech STD BA 12,5 mm - 1200x2500 | P00A003250A0 | Palé 48 ud / 144 m² | 2,02 €/m² | 2,015 €/m² | 2.1 | m²/m² | 4.23
3 | Tornillo Fosfatado PM PC Ø3,5x25 mm - 1000 ud | 304101 | Caja 1000 ud | 7,00 €/caja | 0,007 €/ud | 30 | ud/m² | 0.21
3 | Tornillo Cincado Metal-Metal PB Ø3,5x9,5 mm - 1000 ud | 304134 | Caja 1000 ud | 7,19 €/caja | 0,007 €/ud | 3 | ud/m² | 0.02
4 | Fassajoint 1H - Saco 10 kg | 351E1 | Saco 10 kg | 6,63 €/saco | 0,663 €/kg | 0.7 | kg/m² | 0.46
5 | [7 empty] | 0.06
5 | Banda Estanca Monoadhesiva 70 mm - Rollo 30 ml | 304076 | Rollo 30 ml | 8,71 €/rollo | 0,290 €/ml | 1.72 | ml/m² | 0.5
2 | Perfil Angular Z1 23x34 - 3000 mm | L2334300A | Barra 3000 mm | 1,26 €/barra | 0,420 €/ml | 0.4 | ml/m² | 0.17
TOTAL COSTE MATERIAL / m² sistema
SISTEMA 5B — MURO SENCILLO STD ¦ Mont.70 + Rail 70 · STD BA 12,5 mm - 1200x2500 · Sep. 600 mm
2 | Montante 70/37 Z1 - 2990 mm | C367038299A | Barra 2990 mm | 2,67 €/barra | 0,890 €/ml | 1.67 | ml/m² | 1.49
2 | Rail 70 Z1 - 3000 mm | U307030300A | Barra 3000 mm | 2,15 €/barra | 0,715 €/ml | 0.95 | ml/m² | 0.68
1 | Gypsotech STD BA 12,5 mm - 1200x2500 | P00A003250A0 | Palé 48 ud / 144 m² | 2,02 €/m² | 2,015 €/m² | 2.1 | m²/m² | 4.23
3 | Tornillo Fosfatado PM PC Ø3,5x25 mm - 1000 ud | 304101 | Caja 1000 ud | 7,00 €/caja | 0,007 €/ud | 30 | ud/m² | 0.21
3 | Tornillo Cincado Metal-Metal PB Ø3,5x9,5 mm - 1000 ud | 304134 | Caja 1000 ud | 7,19 €/caja | 0,007 €/ud | 3 | ud/m² | 0.02
4 | [7 empty] | 0.46
5 | Cinta de Juntas 50 mm - Rollo 150 ml | 304058 | Rollo 150 ml | 4,19 €/rollo | 0,028 €/ml | 2.2 | ml/m² | 0.06
5 | Banda Estanca Monoadhesiva 70 mm - Rollo 30 ml | 304076 | Rollo 30 ml | 8,71 €/rollo | 0,290 €/ml | 1.72 | ml/m² | 0.5
2
TOTAL COSTE MATERIAL / m² sistema | [7 empty] | 7.82 €
SISTEMA 6A — MURO SENCILLO AQUA H2 ¦ Mont.70 + Rail 70 · AQUA H2 BA 12,5 mm - 1200x2500 · Sep. 400 mm
2 | Montante 70/37 Z1 - 2990 mm | C367038299A | Barra 2990 mm | 2,67 €/barra | 0,890 €/ml | 2.5 | ml/m² | 2.23
2 | Rail 70 Z1 - 3000 mm | U307030300A | Barra 3000 mm | 2,15 €/barra | 0,715 €/ml | 0.95 | ml/m² | 0.68
1 | Gypsotech AQUA H2 BA 12,5 mm - 1200x2500 | P00H003250A0 | Palé 48 ud / 144 m² | 3,35 €/m² | 3,355 €/m² | 2.1 | m²/m² | 7.05
3 | Tornillo Fosfatado PM PC Ø3,5x25 mm - 1000 ud | 304101 | Caja 1000 ud | 7,00 €/caja | 0,007 €/ud | 30 | ud/m² | 0.21
3 | [7 empty] | 0.02
4 | Fassajoint 1H - Saco 10 kg | 351E1 | Saco 10 kg | 6,63 €/saco | 0,663 €/kg | 0.7 | kg/m² | 0.46
5 | Cinta de Juntas 50 mm - Rollo 150 ml | 304058 | Rollo 150 ml | 4,19 €/rollo | 0,028 €/ml | 2.2 | ml/m² | 0.06
5
2 | Perfil Angular Z1 23x34 - 3000 mm | L2334300A | Barra 3000 mm | 1,26 €/barra | 0,420 €/ml | 0.4 | ml/m² | 0.17
TOTAL COSTE MATERIAL / m² sistema | [7 empty] | 11.38 €
SISTEMA 6B — MURO SENCILLO AQUA H2 ¦ Mont.70 + Rail 70 · AQUA H2 BA 12,5 mm - 1200x2500 · Sep. 600 mm
2 | Montante 70/37 Z1 - 2990 mm | C367038299A | Barra 2990 mm | 2,67 €/barra | 0,890 €/ml | 1.67 | ml/m² | 1.49
2 | Rail 70 Z1 - 3000 mm | U307030300A | Barra 3000 mm | 2,15 €/barra | 0,715 €/ml | 0.95 | ml/m² | 0.68
1 | Gypsotech AQUA H2 BA 12,5 mm - 1200x2500 | P00H003250A0 | Palé 48 ud / 144 m² | 3,35 €/m² | 3,355 €/m² | 2.1 | m²/m² | 7.05
3 | [7 empty] | 0.21
3 | Tornillo Cincado Metal-Metal PB Ø3,5x9,5 mm - 1000 ud | 304134 | Caja 1000 ud | 7,19 €/caja | 0,007 €/ud | 3 | ud/m² | 0.02
4 | Fassajoint 1H - Saco 10 kg | 351E1 | Saco 10 kg | 6,63 €/saco | 0,663 €/kg | 0.7 | kg/m² | 0.46
5
5 | Banda Estanca Monoadhesiva 70 mm - Rollo 30 ml | 304076 | Rollo 30 ml | 8,71 €/rollo | 0,290 €/ml | 1.72 | ml/m² | 0.5
2 | Perfil Angular Z1 23x34 - 3000 mm | L2334300A | Barra 3000 mm | 1,26 €/barra | 0,420 €/ml | 0.4 | ml/m² | 0.17
TOTAL COSTE MATERIAL / m² sistema | [7 empty] | 10.64 €
SISTEMA 7A — MURO DOBLE STD + AQUA H2 ¦ Mont.70 + Rail 70 · STD + AQUA H2 BA 12,5 mm - 1200x2500 · Sep. 400 mm
2 | Montante 70/37 Z1 - 2990 mm | C367038299A | Barra 2990 mm | 2,67 €/barra | 0,890 €/ml | 2.5 | ml/m² | 2.23
2 | Rail 70 Z1 - 3000 mm | U307030300A | Barra 3000 mm | 2,15 €/barra | 0,715 €/ml | 0.95 | ml/m² | 0.68
1 | Gypsotech STD BA 12,5 mm - 1200x2500 (2 capas cara seca) | P00A003250A0 | Palé 48 ud / 144 m² | 2,02 €/m² | 2,015 €/m² | 2.1 | m²/m² | 4.23
1 | Gypsotech AQUA H2 BA 12,5 mm - 1200x2500 (2 capas cara húmeda) | P00H003250A0 | Palé 48 ud / 144 m² | 3,35 €/m² | 3,355 €/m² | 2.1 | m²/m² | 7.05
3 | [7 empty] | 0.21
3 | Tornillo Fosfatado PM PC Ø3,5x35 mm - 1000 ud (2ª capa) | 304104 | Caja 1000 ud | 8,64 €/caja | 0,009 €/ud | 30 | ud/m² | 0.26
3 | Tornillo Cincado Metal-Metal PB Ø3,5x9,5 mm - 1000 ud | 304134 | Caja 1000 ud | 7,19 €/caja | 0,007 €/ud | 3 | ud/m² | 0.02
4
5 | Cinta de Juntas 50 mm - Rollo 150 ml | 304058 | Rollo 150 ml | 4,19 €/rollo | 0,028 €/ml | 4.4 | ml/m² | 0.12
5 | Banda Estanca Monoadhesiva 70 mm - Rollo 30 ml | 304076 | Rollo 30 ml | 8,71 €/rollo | 0,290 €/ml | 1.72 | ml/m² | 0.5
2 | Perfil Angular Z1 23x34 - 3000 mm | L2334300A | Barra 3000 mm | 1,26 €/barra | 0,420 €/ml | 0.4 | ml/m² | 0.17
TOTAL COSTE MATERIAL / m² sistema | [7 empty] | 16.40 €
SISTEMA 7B — MURO DOBLE STD + AQUA H2 ¦ Mont.70 + Rail 70 · STD + AQUA H2 BA 12,5 mm - 1200x2500 · Sep. 600 mm
2 | Montante 70/37 Z1 - 2990 mm | C367038299A | Barra 2990 mm | 2,67 €/barra | 0,890 €/ml | 1.67 | ml/m² | 1.49
2 | Rail 70 Z1 - 3000 mm | U307030300A | Barra 3000 mm | 2,15 €/barra | 0,715 €/ml | 0.95 | ml/m² | 0.68
1 | Gypsotech STD BA 12,5 mm - 1200x2500 (2 capas cara seca) | P00A003250A0 | Palé 48 ud / 144 m² | 2,02 €/m² | 2,015 €/m² | 2.1 | m²/m² | 4.23
1 | [7 empty] | 7.05
3 | Tornillo Fosfatado PM PC Ø3,5x25 mm - 1000 ud (1ª capa) | 304101 | Caja 1000 ud | 7,00 €/caja | 0,007 €/ud | 30 | ud/m² | 0.21
3 | Tornillo Fosfatado PM PC Ø3,5x35 mm - 1000 ud (2ª capa) | 304104 | Caja 1000 ud | 8,64 €/caja | 0,009 €/ud | 30 | ud/m² | 0.26
3
4 | Fassajoint 1H - Saco 10 kg | 351E1 | Saco 10 kg | 6,63 €/saco | 0,663 €/kg | 1.4 | kg/m² | 0.93
5 | Cinta de Juntas 50 mm - Rollo 150 ml | 304058 | Rollo 150 ml | 4,19 €/rollo | 0,028 €/ml | 4.4 | ml/m² | 0.12
5 | Banda Estanca Monoadhesiva 70 mm - Rollo 30 ml | 304076 | Rollo 30 ml | 8,71 €/rollo | 0,290 €/ml | 1.72 | ml/m² | 0.5
2 | Perfil Angular Z1 23x34 - 3000 mm | L2334300A | Barra 3000 mm | 1,26 €/barra | 0,420 €/ml | 0.4 | ml/m² | 0.17
TOTAL COSTE MATERIAL / m² sistema | [7 empty] | 15.66 €
SISTEMA 8A — TECHO SUSPENDIDO STD ¦ Sierra TC47 + TC47 Z1 · STD BA 12,5 mm - 1200x2000 · Sierra c/900 mm · TC47 c/500 mm
2 | Perfil Sierra TC47/48/60 Z1 - 3000 mm | U472447300A | Barra 3000 mm | 3,35 €/barra | 1,115 €/ml | 1.11 | ml/m² | 1.24
2 | Perfil Techo Continuo TC47 Z1 - 3000 mm | C174717300A | Barra 3000 mm | 1,70 €/barra | 0,565 €/ml | 2 | ml/m² | 1.13
2 | Perfil Angular Z1 23x34 - 3000 mm | L2334300A | Barra 3000 mm | 1,26 €/barra | 0,420 €/ml | 0.4 | ml/m² | 0.17
6 | Horquilla Cuelgue Rápida M6 TC47 - Caja 100 ud | 304000 | Caja 100 ud | 9,74 €/caja | 0,097 €/ud | 1.75 | ud/m² | 0.17
6 | Varilla Roscada M6 - 1000 mm | 304095 | Ud | 0,44 €/ud | 0,440 €/ud | 1.75 | ud/m² | 0.77
6 | [7 empty] | 0.3
6 | Cruceta TC47 - Caja 50 ud | 304014 | Caja 50 ud | 11,19 €/caja | 0,224 €/ud | 0.8 | ud/m² | 0.18
1 | Gypsotech STD BA 12,5 mm - 1200x2000 | P00A003200A0 | Palé 60 ud / 144 m² | 2,02 €/m² | 2,015 €/m² | 1.05 | m²/m² | 2.12
3
3 | Tornillo Cincado Metal-Metal PB Ø3,5x9,5 mm - 1000 ud | 304134 | Caja 1000 ud | 7,19 €/caja | 0,007 €/ud | 3 | ud/m² | 0.02
4 | Fassajoint 1H - Saco 10 kg | 351E1 | Saco 10 kg | 6,63 €/saco | 0,663 €/kg | 0.35 | kg/m² | 0.23
5 | Cinta de Juntas 50 mm - Rollo 150 ml | 304058 | Rollo 150 ml | 4,19 €/rollo | 0,028 €/ml | 1.1 | ml/m² | 0.03
5 | Banda Estanca Monoadhesiva 50 mm - Rollo 30 ml | 304075 | Rollo 30 ml | 5,79 €/rollo | 0,193 €/ml | 1.72 | ml/m² | 0.33
TOTAL COSTE MATERIAL / m² sistema | [7 empty] | 6.79 €
SISTEMA 8B — TECHO SUSPENDIDO STD REFORZADO ¦ Sierra TC47 + TC47 Z1 · STD BA 12,5 mm - 1200x2000 · Sierra c/600 mm · TC47 c/400 mm
2 | Perfil Sierra TC47/48/60 Z1 - 3000 mm | U472447300A | Barra 3000 mm | 3,35 €/barra | 1,115 €/ml | 1.67 | ml/m² | 1.86
2 | Perfil Techo Continuo TC47 Z1 - 3000 mm | C174717300A | Barra 3000 mm | 1,70 €/barra | 0,565 €/ml | 2.5 | ml/m² | 1.41
2 | Perfil Angular Z1 23x34 - 3000 mm | L2334300A | Barra 3000 mm | 1,26 €/barra | 0,420 €/ml | 0.4 | ml/m² | 0.17
6 | Horquilla Cuelgue Rápida M6 TC47 - Caja 100 ud | 304000 | Caja 100 ud | 9,74 €/caja | 0,097 €/ud | 1.75 | ud/m² | 0.17
6 | Varilla Roscada M6 - 1000 mm | 304095 | Ud | 0,44 €/ud | 0,440 €/ud | 1.75 | ud/m² | 0.77
6 | [7 empty] | 0.3
6 | Cruceta TC47 - Caja 50 ud | 304014 | Caja 50 ud | 11,19 €/caja | 0,224 €/ud | 0.8 | ud/m² | 0.18
1 | Gypsotech STD BA 12,5 mm - 1200x2000 | P00A003200A0 | Palé 60 ud / 144 m² | 2,02 €/m² | 2,015 €/m² | 1.05 | m²/m² | 2.12
3
3 | Tornillo Cincado Metal-Metal PB Ø3,5x9,5 mm - 1000 ud | 304134 | Caja 1000 ud | 7,19 €/caja | 0,007 €/ud | 3 | ud/m² | 0.02
4 | Fassajoint 1H - Saco 10 kg | 351E1 | Saco 10 kg | 6,63 €/saco | 0,663 €/kg | 0.35 | kg/m² | 0.23
5 | Cinta de Juntas 50 mm - Rollo 150 ml | 304058 | Rollo 150 ml | 4,19 €/rollo | 0,028 €/ml | 1.1 | ml/m² | 0.03
5 | Banda Estanca Monoadhesiva 50 mm - Rollo 30 ml | 304075 | Rollo 30 ml | 5,79 €/rollo | 0,193 €/ml | 1.72 | ml/m² | 0.33
TOTAL COSTE MATERIAL / m² sistema | [7 empty] | 7.69 €
SISTEMA 9A — TECHO SUSPENDIDO AQUA H2 ¦ Sierra TC47 + TC47 Z1 · AQUA H2 BA 12,5 mm - 1200x2000 · Sierra c/900 mm · TC47 c/500 mm
2 | Perfil Sierra TC47/48/60 Z1 - 3000 mm | U472447300A | Barra 3000 mm | 3,35 €/barra | 1,115 €/ml | 1.11 | ml/m² | 1.24
2 | Perfil Techo Continuo TC47 Z1 - 3000 mm | C174717300A | Barra 3000 mm | 1,70 €/barra | 0,565 €/ml | 2 | ml/m² | 1.13
2 | Perfil Angular Z1 23x34 - 3000 mm | L2334300A | Barra 3000 mm | 1,26 €/barra | 0,420 €/ml | 0.4 | ml/m² | 0.17
6 | Horquilla Cuelgue Rápida M6 TC47 - Caja 100 ud | 304000 | Caja 100 ud | 9,74 €/caja | 0,097 €/ud | 1.75 | ud/m² | 0.17
6 | Varilla Roscada M6 - 1000 mm | 304095 | Ud | 0,44 €/ud | 0,440 €/ud | 1.75 | ud/m² | 0.77
6 | [7 empty] | 0.3
6 | Cruceta TC47 - Caja 50 ud | 304014 | Caja 50 ud | 11,19 €/caja | 0,224 €/ud | 0.8 | ud/m² | 0.18
1 | Gypsotech AQUA H2 BA 12,5 mm - 1200x2000 | P00H003200A0 | Palé 60 ud / 144 m² | 3,35 €/m² | 3,355 €/m² | 1.05 | m²/m² | 3.52
3
3 | Tornillo Cincado Metal-Metal PB Ø3,5x9,5 mm - 1000 ud | 304134 | Caja 1000 ud | 7,19 €/caja | 0,007 €/ud | 3 | ud/m² | 0.02
4 | Fassajoint 1H - Saco 10 kg | 351E1 | Saco 10 kg | 6,63 €/saco | 0,663 €/kg | 0.35 | kg/m² | 0.23
5 | Cinta de Juntas 50 mm - Rollo 150 ml | 304058 | Rollo 150 ml | 4,19 €/rollo | 0,028 €/ml | 1.1 | ml/m² | 0.03
5 | Banda Estanca Monoadhesiva 50 mm - Rollo 30 ml | 304075 | Rollo 30 ml | 5,79 €/rollo | 0,193 €/ml | 1.72 | ml/m² | 0.33
TOTAL COSTE MATERIAL / m² sistema | [7 empty] | 8.19 €
SISTEMA 9B — TECHO SUSPENDIDO AQUA H2 REFORZADO ¦ Sierra TC47 + TC47 Z1 · AQUA H2 BA 12,5 mm - 1200x2000 · Sierra c/600 mm · TC47 c/400 mm
2 | Perfil Sierra TC47/48/60 Z1 - 3000 mm | U472447300A | Barra 3000 mm | 3,35 €/barra | 1,115 €/ml | 1.67 | ml/m² | 1.86
2 | Perfil Techo Continuo TC47 Z1 - 3000 mm | C174717300A | Barra 3000 mm | 1,70 €/barra | 0,565 €/ml | 2.5 | ml/m² | 1.41
2 | Perfil Angular Z1 23x34 - 3000 mm | L2334300A | Barra 3000 mm | 1,26 €/barra | 0,420 €/ml | 0.4 | ml/m² | 0.17
6 | Horquilla Cuelgue Rápida M6 TC47 - Caja 100 ud | 304000 | Caja 100 ud | 9,74 €/caja | 0,097 €/ud | 1.75 | ud/m² | 0.17
6 | Varilla Roscada M6 - 1000 mm | 304095 | Ud | 0,44 €/ud | 0,440 €/ud | 1.75 | ud/m² | 0.77
6 | [7 empty] | 0.3
6 | Cruceta TC47 - Caja 50 ud | 304014 | Caja 50 ud | 11,19 €/caja | 0,224 €/ud | 0.8 | ud/m² | 0.18
1 | Gypsotech AQUA H2 BA 12,5 mm - 1200x2000 | P00H003200A0 | Palé 60 ud / 144 m² | 3,35 €/m² | 3,355 €/m² | 1.05 | m²/m² | 3.52
3
3 | Tornillo Cincado Metal-Metal PB Ø3,5x9,5 mm - 1000 ud | 304134 | Caja 1000 ud | 7,19 €/caja | 0,007 €/ud | 3 | ud/m² | 0.02
4 | Fassajoint 1H - Saco 10 kg | 351E1 | Saco 10 kg | 6,63 €/saco | 0,663 €/kg | 0.35 | kg/m² | 0.23
5 | Cinta de Juntas 50 mm - Rollo 150 ml | 304058 | Rollo 150 ml | 4,19 €/rollo | 0,028 €/ml | 1.1 | ml/m² | 0.03
5 | Banda Estanca Monoadhesiva 50 mm - Rollo 30 ml | 304075 | Rollo 30 ml | 5,79 €/rollo | 0,193 €/ml | 1.72 | ml/m² | 0.33
TOTAL COSTE MATERIAL / m² sistema | [7 empty] | 9.09 €
SISTEMA 10 — TECHO SUSPENDIDO SEMI-INTEMPERIE ¦ Sierra TC47 + TC47 Z1 · EXTERNA LIGHT BR 12,5 mm - 1200x2000 · Sierra c/600 mm · TC47 c/400 mm
2 | Perfil Sierra TC47/48/60 Z1 - 3000 mm | U472447300A | Barra 3000 mm | 3,35 €/barra | 1,115 €/ml | 1.67 | ml/m² | 1.86
2 | Perfil Techo Continuo TC47 Z1 - 3000 mm | C174717300A | Barra 3000 mm | 1,70 €/barra | 0,565 €/ml | 2.5 | ml/m² | 1.41
2 | Perfil Angular Z1 23x34 - 3000 mm | L2334300A | Barra 3000 mm | 1,26 €/barra | 0,420 €/ml | 0.4 | ml/m² | 0.17
6 | Horquilla Cuelgue Rápida M6 TC47 - Caja 100 ud | 304000 | Caja 100 ud | 9,74 €/caja | 0,097 €/ud | 1.75 | ud/m² | 0.17
6 | [7 empty] | 0.77
6 | Anclaje Directo 47x120 mm - Caja 100 ud | 304029 | Caja 100 ud | 16,98 €/caja | 0,170 €/ud | 1.75 | ud/m² | 0.3
6 | Cruceta TC47 - Caja 50 ud | 304014 | Caja 50 ud | 11,19 €/caja | 0,224 €/ud | 0.8 | ud/m² | 0.18
1
3 | Tornillo Cincado Externa Light PB Ø4,0x32 mm - 500 ud | 301244 | Caja 500 ud | 39,67 €/caja | 0,079 €/ud | 15 | ud/m² | 1.19
5 | Malla Externa Light 50 mm - Rollo 50 ml | 301121 | Rollo 50 ml | 16,80 €/rollo | 0,336 €/ml | 1.1 | ml/m² | 0.37
5 | Banda Estanca Monoadhesiva 50 mm - Rollo 30 ml | 304075 | Rollo 30 ml | 5,79 €/rollo | 0,193 €/ml | 1.72 | ml/m² | 0.33
4 | Gypsofiller - Bote 25 kg | 370 | Bote 25 kg | 23,58 €/bote | 0,943 €/kg | 0.5 | kg/m² | 0.47
TOTAL COSTE MATERIAL / m² sistema | [7 empty] | 20.64 €
NOTA: Todos los precios son Precio ARIAS EXW Tarancón (PVP Tarifa × 50% descuento distribuidor confirmado por Fassa España ABR2026). Coste/m² = precio unitario real × rendimiento por m² de sistema. No incluye margen Fassa-Arias, flete marítimo, ni costes de instalación. Separaciones: muros 400mm=2,50ml/m² · 600mm=1,67ml/m² · Techo Sierra 900mm=1,11ml/m² · 600mm=1,67ml/m² · TC47 500mm=2,00ml/m² · 400mm=2,50ml/m²

## INPUT_SYSTEM
Cliente | Francisco Flores
Proyecto | Palmira
SRL | xxxxxx
Responsable | Ana Mar Pérez
Fecha | 2026-04-08 19:15
N_COTIZACION
Incoterm
Condiciones_Pago
Validez (días)
Plazo Entrega (semanas)
Moneda
AREA_TOTAL_REFERENCIAL_M2 | 100
Observaciones_Generales
ITEM | GRUPO_COMPOSICION | INCLUIR | SKU_FASSA | FAMILIA | NOMBRE_PRODUCTO | AREA_APLICADA_M2 | RENDIMIENTO_APLICADO | UNIDAD_RENDIMIENTO | MERMA_% | FACTOR_AJUSTE | CANTIDAD_MANUAL_OVERRIDE | MARGEN_%_APLICADO | OBSERVACION_ITEM
1 | Placa | SI | C344836299B | [5 empty] | 5% | 1 | 105 |  | Base muro seco
2 | Perfilería | SI | C344836299B | [5 empty] | 5% | 1 | 105 |  | Editable según cliente
3 | Perfilería | SI | U307030300A | [5 empty] | 5% | 1 | 105 |  | Editable según cliente
4 | Accesorio | SI | 304058 | [5 empty] | 5% | 1 | 105 |  | Juntas
5 | Masillas | SI | 351E1 | [5 empty] | 5% | 1 | 105 |  | Tratamiento juntas
6 | Accesorio | SI | 304076 | [5 empty] | 5% | 1 | 105 |  | Perímetro
7 | Accesorio | SI | 1091001Y | [5 empty] | 5% | 1 | 105 |  | Esquinas

## INPUT_PRODUCT
Cliente | Francisco Flores
Proyecto | Palmira
SRL | xxxxxx
Responsable | Ana Mar Pérez
Fecha | 2026-04-08 19:15
N_COTIZACION
Incoterm
Condiciones_Pago
Validez (días)
Plazo Entrega (semanas)
Moneda
AREA_TOTAL_REFERENCIAL_M2 | 100
Observaciones_Generales
ITEM | INCLUIR | SKU_FASSA | FAMILIA | NOMBRE_PRODUCTO | CANTIDAD_BASE | UNIDAD_INPUT | FACTOR_AJUSTE | CANTIDAD_MANUAL_OVERRIDE | CANTIDAD_FINAL_INPUT | MARGEN_%_APLICADO | OBSERVACION_ITEM
1 | SI | [5 empty] | 1
2 | SI | [5 empty] | 1
3 | SI | [5 empty] | 1
4 | SI | [5 empty] | 1
5 | SI | [5 empty] | 1
6 | SI | [5 empty] | 1
7 | SI | [5 empty] | 1
8 | SI | [5 empty] | 1
9 | SI | [5 empty] | 1
10 | SI | [5 empty] | 1
11 | SI | [5 empty] | 1
12 | SI | [5 empty] | 1
13 | SI | [5 empty] | 1
14 | SI | [5 empty] | 1
15 | SI | [5 empty] | 1
16 | SI | [5 empty] | 1
17 | SI | [5 empty] | 1
18 | SI | [5 empty] | 1
19 | SI | [5 empty] | 1
20 | SI | [5 empty] | 1
21 | SI | [5 empty] | 1
22 | SI | [5 empty] | 1
23 | SI | [5 empty] | 1
24 | SI | [5 empty] | 1
25 | SI | [5 empty] | 1
26 | SI | [5 empty] | 1
27 | SI | [5 empty] | 1
28 | SI | [5 empty] | 1
29 | SI | [5 empty] | 1
30 | SI | [5 empty] | 1
31 | SI | [5 empty] | 1
32 | SI | [5 empty] | 1
33 | SI | [5 empty] | 1
34 | SI | [5 empty] | 1
35 | SI | [5 empty] | 1
36 | SI | [5 empty] | 1
37 | SI | [5 empty] | 1
38 | SI | [5 empty] | 1
39 | SI | [5 empty] | 1
40 | SI | [5 empty] | 1
41 | SI | [5 empty] | 1
42 | SI | [5 empty] | 1
43 | SI | [5 empty] | 1
44 | SI | [5 empty] | 1
45 | SI | [5 empty] | 1
46 | SI | [5 empty] | 1
47 | SI | [5 empty] | 1
48 | SI | [5 empty] | 1
49 | SI | [5 empty] | 1
50 | SI | [5 empty] | 1
51 | SI | [5 empty] | 1
52 | SI | [5 empty] | 1
53 | SI | [5 empty] | 1
54 | SI | [5 empty] | 1
55 | SI | [5 empty] | 1
56 | SI | [5 empty] | 1
57 | SI | [5 empty] | 1
58 | SI | [5 empty] | 1
59 | SI | [5 empty] | 1
60 | SI | [5 empty] | 1
61 | SI | [5 empty] | 1
62 | SI | [5 empty] | 1
63 | SI | [5 empty] | 1
64 | SI | [5 empty] | 1
65 | SI | [5 empty] | 1
66 | SI | [5 empty] | 1
67 | SI | [5 empty] | 1
68 | SI | [5 empty] | 1
69 | SI | [5 empty] | 1
70 | SI | [5 empty] | 1
71 | SI | [5 empty] | 1
72 | SI | [5 empty] | 1
73 | SI | [5 empty] | 1
74 | SI | [5 empty] | 1
75 | SI | [5 empty] | 1
76 | SI | [5 empty] | 1
77 | SI | [5 empty] | 1
78 | SI | [5 empty] | 1
79 | SI | [5 empty] | 1
80 | SI | [5 empty] | 1
81 | SI | [5 empty] | 1
82 | SI | [5 empty] | 1
83 | SI | [5 empty] | 1
84 | SI | [5 empty] | 1
85 | SI | [5 empty] | 1
86 | SI | [5 empty] | 1
87 | SI | [5 empty] | 1
88 | SI | [5 empty] | 1
89 | SI | [5 empty] | 1
90 | SI | [5 empty] | 1
91 | SI | [5 empty] | 1
92 | SI | [5 empty] | 1
93 | SI | [5 empty] | 1
94 | SI | [5 empty] | 1
95 | SI | [5 empty] | 1
96 | SI | [5 empty] | 1
97 | SI | [5 empty] | 1
98 | SI | [5 empty] | 1
99 | SI | [5 empty] | 1
100 | SI | [5 empty] | 1
101 | SI | [5 empty] | 1
102 | SI | [5 empty] | 1
103 | SI | [5 empty] | 1
104 | SI | [5 empty] | 1
105 | SI | [5 empty] | 1
106 | SI | [5 empty] | 1
107 | SI | [5 empty] | 1
108 | SI | [5 empty] | 1
109 | SI | [5 empty] | 1
110 | SI | [5 empty] | 1
111 | SI | [5 empty] | 1
112 | SI | [5 empty] | 1
113 | SI | [5 empty] | 1
114 | SI | [5 empty] | 1
115 | SI | [5 empty] | 1
116 | SI | [5 empty] | 1
117 | SI | [5 empty] | 1
118 | SI | [5 empty] | 1
119 | SI | [5 empty] | 1
120 | SI | [5 empty] | 1
121 | SI | [5 empty] | 1
122 | SI | [5 empty] | 1
123 | SI | [5 empty] | 1
124 | SI | [5 empty] | 1
125 | SI | [5 empty] | 1
126 | SI | [5 empty] | 1
127 | SI | [5 empty] | 1
128 | SI | [5 empty] | 1
129 | SI | [5 empty] | 1
130 | SI | [5 empty] | 1
131 | SI | [5 empty] | 1
132 | SI | [5 empty] | 1
133 | SI | [5 empty] | 1
134 | SI | [5 empty] | 1
135 | SI | [5 empty] | 1
136 | SI | [5 empty] | 1
137 | SI | [5 empty] | 1
138 | SI | [5 empty] | 1
139 | SI | [5 empty] | 1
140 | SI | [5 empty] | 1
141 | SI | [5 empty] | 1
142 | SI | [5 empty] | 1
143 | SI | [5 empty] | 1
144 | SI | [5 empty] | 1
145 | SI | [5 empty] | 1
146 | SI | [5 empty] | 1
147 | SI | [5 empty] | 1
148 | SI | [5 empty] | 1
149 | SI | [5 empty] | 1
150 | SI | [5 empty] | 1
151 | SI | [5 empty] | 1
152 | SI | [5 empty] | 1
153 | SI | [5 empty] | 1
154 | SI | [5 empty] | 1
155 | SI | [5 empty] | 1
156 | SI | [5 empty] | 1
157 | SI | [5 empty] | 1
158 | SI | [5 empty] | 1
159 | SI | [5 empty] | 1
160 | SI | [5 empty] | 1
161 | SI | [5 empty] | 1
162 | SI | [5 empty] | 1
163 | SI | [5 empty] | 1
164 | SI | [5 empty] | 1
165 | SI | [5 empty] | 1
166 | SI | [5 empty] | 1
167 | SI | [5 empty] | 1
168 | SI | [5 empty] | 1
169 | SI | [5 empty] | 1
170 | SI | [5 empty] | 1
171 | SI | [5 empty] | 1
172 | SI | [5 empty] | 1
173 | SI | [5 empty] | 1
174 | SI | [5 empty] | 1
175 | SI | [5 empty] | 1
176 | SI | [5 empty] | 1
177 | SI | [5 empty] | 1
178 | SI | [5 empty] | 1
179 | SI | [5 empty] | 1
180 | SI | [5 empty] | 1
181 | SI | [5 empty] | 1
182 | SI | [5 empty] | 1
183 | SI | [5 empty] | 1
184 | SI | [5 empty] | 1
185 | SI | [5 empty] | 1
186 | SI | [5 empty] | 1

## SYSTEM_CALCULATION
ITEM | GRUPO_COMPOSICION | SKU_FASSA | FAMILIA | NOMBRE_PRODUCTO | UNIDAD_PRECIO | UDS_POR_PALE | M2_POR_PALE_O_EQUIVALENTE | AREA_APLICADA_M2 | RENDIMIENTO_APLICADO | MERMA_% | FACTOR_AJUSTE | CANTIDAD_MANUAL_OVERRIDE | CANTIDAD_TECNICA | UNIDADES_SUMINISTRO | PRECIO_BASE_ARIAS_EUR | MARGEN_%_APLICADO | PRECIO_UNITARIO_CLIENTE_EUR | SUBTOTAL_INTERNO_EUR | SUBTOTAL_CLIENTE_EUR | INCLUIR | OBSERVACION_ITEM

## PRODUCT_CALCULATION
ITEM | INCLUIR | SKU_FASSA | FAMILIA | NOMBRE_PRODUCTO | CANTIDAD_FINAL_INPUT | UNIDAD_INPUT | CONTENIDO_VENTA | UNIDAD_MATERIAL | M2_UNIDAD | UDS_POR_PALET | PESO_NETO_UNIDAD | PESO_NETO_PALET | M2_PALE | PRECIO_ARIAS_EUR | UNIDAD_PRECIO | MARGEN_%_APLICADO | RECARGO_LOGISTICO_% | PRECIO_CLIENTE_EUR | SUBTOTAL_EUR | TC_EUR_USD | PRECIO_CLIENTE_USD | SUBTOTAL_USD | ACTIVO_LINEA | OBSERVACIONES

## LOGISTIC
CLIENTE | PROYECTO | N_COTIZACION | EXPORTADOR | IMPORTADOR | ORIGEN | INCOTERM | PUERTO_SALIDA | PUERTO_DESTINO | REGIMEN | SKU_FASSA | NOMBRE_PRODUCTO | HS_CODE | NORMA | USO | DIMENSION | ESPESOR | UNIDADES_SUMINISTRO | UDS_POR_PALET | M2_UNIDAD | M2_PALE | PESO_NETO_UNIDAD | PESO_NETO_PALET | TOTAL_PALETS | TOTAL_M2 | TOTAL_PESO_NETO | TOTAL_PESO_BRUTO | TIPO_CONTENEDOR | PALLETS_POR_CONTENEDOR | PESO_UTIL_CONTENEDOR | N_CONTENEDORES | VALOR_MERCANCIA_EUR | VALOR_LOGISTICO_EUR | VALOR_CIF_EUR | OBSERVACIONES_LOGISTICA
Cliente
Proyecto
N_Cotización
Incoterm
Origen | Tarancón, España
|  |  | Arias Group Caribe SRL |  | Tarancón, España
|  |  | Arias Group Caribe SRL |  | Tarancón, España
|  |  | Arias Group Caribe SRL |  | Tarancón, España
|  |  | Arias Group Caribe SRL |  | Tarancón, España
|  |  | Arias Group Caribe SRL |  | Tarancón, España
|  |  | Arias Group Caribe SRL |  | Tarancón, España
|  |  | Arias Group Caribe SRL |  | Tarancón, España
|  |  | Arias Group Caribe SRL |  | Tarancón, España
|  |  | Arias Group Caribe SRL |  | Tarancón, España
|  |  | Arias Group Caribe SRL |  | Tarancón, España
|  |  | Arias Group Caribe SRL |  | Tarancón, España
|  |  | Arias Group Caribe SRL |  | Tarancón, España
|  |  | Arias Group Caribe SRL |  | Tarancón, España
|  |  | Arias Group Caribe SRL |  | Tarancón, España
|  |  | Arias Group Caribe SRL |  | Tarancón, España
|  |  | Arias Group Caribe SRL |  | Tarancón, España
|  |  | Arias Group Caribe SRL |  | Tarancón, España
|  |  | Arias Group Caribe SRL |  | Tarancón, España
|  |  | Arias Group Caribe SRL |  | Tarancón, España
|  |  | Arias Group Caribe SRL |  | Tarancón, España
|  |  | Arias Group Caribe SRL |  | Tarancón, España
|  |  | Arias Group Caribe SRL |  | Tarancón, España
|  |  | Arias Group Caribe SRL |  | Tarancón, España
|  |  | Arias Group Caribe SRL |  | Tarancón, España
|  |  | Arias Group Caribe SRL |  | Tarancón, España
|  |  | Arias Group Caribe SRL |  | Tarancón, España
|  |  | Arias Group Caribe SRL |  | Tarancón, España
|  |  | Arias Group Caribe SRL |  | Tarancón, España
|  |  | Arias Group Caribe SRL |  | Tarancón, España
|  |  | Arias Group Caribe SRL |  | Tarancón, España
|  |  | Arias Group Caribe SRL |  | Tarancón, España
|  |  | Arias Group Caribe SRL |  | Tarancón, España
|  |  | Arias Group Caribe SRL |  | Tarancón, España
|  |  | Arias Group Caribe SRL |  | Tarancón, España
|  |  | Arias Group Caribe SRL |  | Tarancón, España
|  |  | Arias Group Caribe SRL |  | Tarancón, España
|  |  | Arias Group Caribe SRL |  | Tarancón, España
|  |  | Arias Group Caribe SRL |  | Tarancón, España
|  |  | Arias Group Caribe SRL |  | Tarancón, España
|  |  | Arias Group Caribe SRL |  | Tarancón, España
|  |  | Arias Group Caribe SRL |  | Tarancón, España
|  |  | Arias Group Caribe SRL |  | Tarancón, España
|  |  | Arias Group Caribe SRL |  | Tarancón, España
|  |  | Arias Group Caribe SRL |  | Tarancón, España
|  |  | Arias Group Caribe SRL |  | Tarancón, España
|  |  | Arias Group Caribe SRL |  | Tarancón, España
|  |  | Arias Group Caribe SRL |  | Tarancón, España
|  |  | Arias Group Caribe SRL |  | Tarancón, España
|  |  | Arias Group Caribe SRL |  | Tarancón, España
|  |  | Arias Group Caribe SRL |  | Tarancón, España
|  |  | Arias Group Caribe SRL |  | Tarancón, España
|  |  | Arias Group Caribe SRL |  | Tarancón, España
|  |  | Arias Group Caribe SRL |  | Tarancón, España
|  |  | Arias Group Caribe SRL |  | Tarancón, España
|  |  | Arias Group Caribe SRL |  | Tarancón, España
|  |  | Arias Group Caribe SRL |  | Tarancón, España
|  |  | Arias Group Caribe SRL |  | Tarancón, España
|  |  | Arias Group Caribe SRL |  | Tarancón, España
|  |  | Arias Group Caribe SRL |  | Tarancón, España
|  |  | Arias Group Caribe SRL |  | Tarancón, España
|  |  | Arias Group Caribe SRL |  | Tarancón, España
|  |  | Arias Group Caribe SRL |  | Tarancón, España
|  |  | Arias Group Caribe SRL |  | Tarancón, España
|  |  | Arias Group Caribe SRL |  | Tarancón, España
|  |  | Arias Group Caribe SRL |  | Tarancón, España
|  |  | Arias Group Caribe SRL |  | Tarancón, España
|  |  | Arias Group Caribe SRL |  | Tarancón, España
|  |  | Arias Group Caribe SRL |  | Tarancón, España
|  |  | Arias Group Caribe SRL |  | Tarancón, España
|  |  | Arias Group Caribe SRL |  | Tarancón, España
|  |  | Arias Group Caribe SRL |  | Tarancón, España
|  |  | Arias Group Caribe SRL |  | Tarancón, España
|  |  | Arias Group Caribe SRL |  | Tarancón, España
|  |  | Arias Group Caribe SRL |  | Tarancón, España
|  |  | Arias Group Caribe SRL |  | Tarancón, España
|  |  | Arias Group Caribe SRL |  | Tarancón, España
|  |  | Arias Group Caribe SRL |  | Tarancón, España
|  |  | Arias Group Caribe SRL |  | Tarancón, España
|  |  | Arias Group Caribe SRL |  | Tarancón, España
|  |  | Arias Group Caribe SRL |  | Tarancón, España
|  |  | Arias Group Caribe SRL |  | Tarancón, España
|  |  | Arias Group Caribe SRL |  | Tarancón, España
|  |  | Arias Group Caribe SRL |  | Tarancón, España
|  |  | Arias Group Caribe SRL |  | Tarancón, España
|  |  | Arias Group Caribe SRL |  | Tarancón, España
|  |  | Arias Group Caribe SRL |  | Tarancón, España
|  |  | Arias Group Caribe SRL |  | Tarancón, España
|  |  | Arias Group Caribe SRL |  | Tarancón, España
|  |  | Arias Group Caribe SRL |  | Tarancón, España
|  |  | Arias Group Caribe SRL |  | Tarancón, España
|  |  | Arias Group Caribe SRL |  | Tarancón, España
|  |  | Arias Group Caribe SRL |  | Tarancón, España

## FASSA PRE_ORDER
CLIENTE | PROYECTO | N_COTIZACION | FECHA | INCOTERM | SKU_FASSA | NOMBRE_PRODUCTO | CANTIDAD_FINAL_INPUT | UNIDAD_INPUT | UNIDADES_SUMINISTRO | UDS_POR_PALET | TOTAL_PALETS | ORIGEN | OBSERVACIONES_INTERNAS

## SYSTEM_OUTPUT
COTIZACIÓN ARIAS GROUP
Cliente
Proyecto
SRL
Fecha
Cotización
Incoterm
Condiciones
Validez |  |  |  | TOTAL
Logística |  |  |  | Logística
Grupo | Descripción | Cantidad Suministro | UDS_POR_PALE / FORMATO_LOGISTICO | Precio Unitario | Subtotal

## PRODUCT_OUTPUT
Cliente
Proyecto
SRL
Fecha
Cotización
Incoterm
Condiciones
Validez
Condiciones
Validez |  |  |  | TOTAL EUR
Logística |  |  |  | TOTAL USD
CLIENTE | PROYECTO | N_COTIZACION | FECHA | SKU_FASSA | NOMBRE_PRODUCTO | CANTIDAD_FINAL_INPUT | UNIDAD_INPUT | PRECIO_CLIENTE_EUR | SUBTOTAL_EUR | TC_EUR_USD | PRECIO_CLIENTE_USD | SUBTOTAL_USD | MONEDA | INCOTERM | VALIDEZ | PLAZO_ENTREGA | CONDICIONES_PAGO | OBSERVACIONES